## bus_data
BUS_I | BUS_TYPE | Pd | Qd | Gs | Bs | area | Vm | Va | baseKV | zone | Vmax | Vmin
1 | 1 | 0.012089 | 0.0030298 | 0 | 0 | 1 | 0.9889 | -0.077721 | 0.4 | 1 | 1.1 | 0.9
2 | 1 | 0 | 0 | 0 | 0 | 1 | 0.98869 | -0.079164 | 0.4 | 1 | 1.1 | 0.9
3 | 1 | 0 | 0 | 0 | 0 | 1 | 0.98982 | -0.071205 | 0.4 | 1 | 1.1 | 0.9
4 | 1 | 0 | 0 | 0 | 0 | 1 | 0.98865 | -0.079466 | 0.4 | 1 | 1.1 | 0.9
5 | 1 | 0.011805 | 0.0029586 | 0 | 0 | 1 | 0.98952 | -0.07333 | 0.4 | 1 | 1.1 | 0.9
6 | 1 | 0.0021143 | 0.0005299 | 0 | 0 | 1 | 0.99039 | -0.067133 | 0.4 | 1 | 1.1 | 0.9
95 | 1 | 0.0037075 | 0.00092919 | 0 | 0 | 1 | 0.98862 | -0.079697 | 0.4 | 1 | 1.1 | 0.9
27 | 1 | 0 | 0 | 0 | 0 | 1 | 0.99169 | -0.058004 | 0.4 | 1 | 1.1 | 0.9
13 | 1 | 0 | 0 | 0 | 0 | 1 | 0.98909 | -0.076347 | 0.4 | 1 | 1.1 | 0.9
14 | 1 | 0 | 0 | 0 | 0 | 1 | 0.98986 | -0.070897 | 0.4 | 1 | 1.1 | 0.9
10 | 1 | 0 | 0 | 0 | 0 | 1 | 0.98881 | -0.078285 | 0.4 | 1 | 1.1 | 0.9
29 | 1 | 0 | 0 | 0 | 0 | 1 | 0.99022 | -0.068371 | 0.4 | 1 | 1.1 | 0.9
24 | 1 | 0 | 0 | 0 | 0 | 1 | 0.9966 | -0.023614 | 0.4 | 1 | 1.1 | 0.9
7 | 1 | 0.0023195 | 0.00058133 | 0 | 0 | 1 | 0.98809 | -0.083382 | 0.4 | 1 | 1.1 | 0.9
8 | 1 | 0 | 0 | 0 | 0 | 1 | 0.98834 | -0.081632 | 0.4 | 1 | 1.1 | 0.9
11 | 1 | 0.013145 | 0.0032945 | 0 | 0 | 1 | 0.98664 | -0.093651 | 0.4 | 1 | 1.1 | 0.9
17 | 1 | 0.010384 | 0.0026025 | 0 | 0 | 1 | 0.98784 | -0.085159 | 0.4 | 1 | 1.1 | 0.9
15 | 1 | 0.0048666 | 0.0012197 | 0 | 0 | 1 | 0.98651 | -0.094579 | 0.4 | 1 | 1.1 | 0.9
18 | 1 | 0.0031748 | 0.00079569 | 0 | 0 | 1 | 0.98773 | -0.085961 | 0.4 | 1 | 1.1 | 0.9
16 | 1 | 0 | 0 | 0 | 0 | 1 | 0.98631 | -0.096042 | 0.4 | 1 | 1.1 | 0.9
19 | 1 | 0.002248 | 0.0005634 | 0 | 0 | 1 | 0.9877 | -0.086155 | 0.4 | 1 | 1.1 | 0.9
28 | 1 | 0.0081824 | 0.0020507 | 0 | 0 | 1 | 0.98991 | -0.070544 | 0.4 | 1 | 1.1 | 0.9
96 | 1 | 0 | 0 | 0 | 0 | 1 | 0.98629 | -0.096138 | 0.4 | 1 | 1.1 | 0.9
98 | 1 | 0.0028311 | 0.00070954 | 0 | 0 | 1 | 0.98621 | -0.096743 | 0.4 | 1 | 1.1 | 0.9
20 | 1 | 0.0061326 | 0.001537 | 0 | 0 | 1 | 0.99478 | -0.036264 | 0.4 | 1 | 1.1 | 0.9
21 | 1 | 0.0067257 | 0.0016856 | 0 | 0 | 1 | 0.99345 | -0.045571 | 0.4 | 1 | 1.1 | 0.9
22 | 1 | 0.0017485 | 0.00043822 | 0 | 0 | 1 | 0.99549 | -0.031332 | 0.4 | 1 | 1.1 | 0.9
23 | 1 | 0 | 0 | 0 | 0 | 1 | 0.99171 | -0.057742 | 0.4 | 1 | 1.1 | 0.9
25 | 1 | 0 | 0 | 0 | 0 | 1 | 0.98966 | -0.072136 | 0.4 | 1 | 1.1 | 0.9
26 | 1 | 0 | 0 | 0 | 0 | 1 | 0.991 | -0.062721 | 0.4 | 1 | 1.1 | 0.9
31 | 1 | 0.00078675 | 0.00019718 | 0 | 0 | 1 | 0.99999 | -3.9873e-05 | 0.4 | 1 | 1.1 | 0.9
41 | 1 | 0.0063973 | 0.0016033 | 0 | 0 | 1 | 0.98881 | -0.078098 | 0.4 | 1 | 1.1 | 0.9
42 | 1 | 0.0054253 | 0.0013597 | 0 | 0 | 1 | 0.98947 | -0.073463 | 0.4 | 1 | 1.1 | 0.9
34 | 1 | 0.0089117 | 0.0022335 | 0 | 0 | 1 | 0.99053 | -0.066071 | 0.4 | 1 | 1.1 | 0.9
30 | 1 | 0.00095922 | 0.0002404 | 0 | 0 | 1 | 1 | -4.5174e-06 | 0.4 | 1 | 1.1 | 0.9
38 | 1 | 0 | 0 | 0 | 0 | 1 | 0.98655 | -0.094022 | 0.4 | 1 | 1.1 | 0.9
43 | 1 | 0.0042131 | 0.0010559 | 0 | 0 | 1 | 0.98915 | -0.075694 | 0.4 | 1 | 1.1 | 0.9
33 | 1 | 0.0067982 | 0.0017038 | 0 | 0 | 1 | 0.99052 | -0.066131 | 0.4 | 1 | 1.1 | 0.9
32 | 3 | 0.00098013 | 0.00024564 | 0 | 0 | 1 | 1 | 0 | 0.4 | 1 | 1.1 | 0.9
36 | 1 | 0.0050256 | 0.0012595 | 0 | 0 | 1 | 0.98547 | -0.10169 | 0.4 | 1 | 1.1 | 0.9
37 | 1 | 0 | 0 | 0 | 0 | 1 | 0.98487 | -0.10594 | 0.4 | 1 | 1.1 | 0.9
39 | 1 | 0.0053804 | 0.0013484 | 0 | 0 | 1 | 0.98447 | -0.10879 | 0.4 | 1 | 1.1 | 0.9
40 | 1 | 0.0019559 | 0.00049018 | 0 | 0 | 1 | 0.98549 | -0.10152 | 0.4 | 1 | 1.1 | 0.9
45 | 1 | 0.0049855 | 0.0012495 | 0 | 0 | 1 | 0.98425 | -0.11039 | 0.4 | 1 | 1.1 | 0.9
46 | 1 | 0.0012357 | 0.00030969 | 0 | 0 | 1 | 0.98491 | -0.10558 | 0.4 | 1 | 1.1 | 0.9
47 | 1 | 0.0012612 | 0.00031609 | 0 | 0 | 1 | 0.98394 | -0.11248 | 0.4 | 1 | 1.1 | 0.9
44 | 1 | 0.0042144 | 0.0010562 | 0 | 0 | 1 | 0.98904 | -0.076507 | 0.4 | 1 | 1.1 | 0.9
48 | 1 | 0 | 0 | 0 | 0 | 1 | 0.98193 | -0.12676 | 0.4 | 1 | 1.1 | 0.9
49 | 1 | 0.0013833 | 0.00034669 | 0 | 0 | 1 | 0.98188 | -0.1271 | 0.4 | 1 | 1.1 | 0.9
50 | 1 | 0.00066486 | 0.00016663 | 0 | 0 | 1 | 0.98168 | -0.12854 | 0.4 | 1 | 1.1 | 0.9
51 | 1 | 0 | 0 | 0 | 0 | 1 | 0.98035 | -0.13803 | 0.4 | 1 | 1.1 | 0.9
52 | 1 | 0.00058174 | 0.0001458 | 0 | 0 | 1 | 0.98031 | -0.13834 | 0.4 | 1 | 1.1 | 0.9
53 | 1 | 0 | 0 | 0 | 0 | 1 | 0.97845 | -0.1516 | 0.4 | 1 | 1.1 | 0.9
54 | 1 | 0 | 0 | 0 | 0 | 1 | 0.97843 | -0.15179 | 0.4 | 1 | 1.1 | 0.9
97 | 1 | 0.0015769 | 0.0003952 | 0 | 0 | 1 | 0.98025 | -0.13878 | 0.4 | 1 | 1.1 | 0.9
100 | 1 | 0.0038089 | 0.0009546 | 0 | 0 | 1 | 0.97835 | -0.15235 | 0.4 | 1 | 1.1 | 0.9
57 | 1 | 0 | 0 | 0 | 0 | 1 | 0.97841 | -0.15187 | 0.4 | 1 | 1.1 | 0.9
65 | 1 | 0 | 0 | 0 | 0 | 1 | 0.97811 | -0.15414 | 0.4 | 1 | 1.1 | 0.9
62 | 1 | 0.0062701 | 0.0015714 | 0 | 0 | 1 | 0.9781 | -0.15418 | 0.4 | 1 | 1.1 | 0.9
59 | 1 | 0.0012545 | 0.00031441 | 0 | 0 | 1 | 0.97752 | -0.15824 | 0.4 | 1 | 1.1 | 0.9
55 | 1 | 0.0012688 | 0.00031799 | 0 | 0 | 1 | 0.97835 | -0.1523 | 0.4 | 1 | 1.1 | 0.9
101 | 1 | 0.0014993 | 0.00037577 | 0 | 0 | 1 | 0.97806 | -0.15446 | 0.4 | 1 | 1.1 | 0.9
102 | 1 | 0 | 0 | 0 | 0 | 1 | 0.97806 | -0.15443 | 0.4 | 1 | 1.1 | 0.9
63 | 1 | 0.00041851 | 0.00010489 | 0 | 0 | 1 | 0.97794 | -0.15534 | 0.4 | 1 | 1.1 | 0.9
56 | 1 | 0.00047864 | 0.00011996 | 0 | 0 | 1 | 0.97826 | -0.15298 | 0.4 | 1 | 1.1 | 0.9
58 | 1 | 0.00041919 | 0.00010506 | 0 | 0 | 1 | 0.97823 | -0.15316 | 0.4 | 1 | 1.1 | 0.9
66 | 1 | 0.001242 | 0.00031128 | 0 | 0 | 1 | 0.97822 | -0.15323 | 0.4 | 1 | 1.1 | 0.9
60 | 1 | 0.0015626 | 0.00039163 | 0 | 0 | 1 | 0.97664 | -0.16457 | 0.4 | 1 | 1.1 | 0.9
61 | 1 | 0.0015634 | 0.00039183 | 0 | 0 | 1 | 0.97612 | -0.16829 | 0.4 | 1 | 1.1 | 0.9
92 | 1 | 0.0044586 | 0.0011174 | 0 | 0 | 1 | 0.97293 | -0.1912 | 0.4 | 1 | 1.1 | 0.9
89 | 1 | 0.0012073 | 0.00030257 | 0 | 0 | 1 | 0.97106 | -0.2047 | 0.4 | 1 | 1.1 | 0.9
90 | 1 | 0.0041096 | 0.00103 | 0 | 0 | 1 | 0.97104 | -0.20488 | 0.4 | 1 | 1.1 | 0.9
91 | 1 | 0 | 0 | 0 | 0 | 1 | 0.97225 | -0.19613 | 0.4 | 1 | 1.1 | 0.9
64 | 1 | 0.0061176 | 0.0015332 | 0 | 0 | 1 | 0.97707 | -0.16159 | 0.4 | 1 | 1.1 | 0.9
103 | 1 | 0 | 0 | 0 | 0 | 1 | 0.97652 | -0.16561 | 0.4 | 1 | 1.1 | 0.9
104 | 1 | 0.0020203 | 0.00050633 | 0 | 0 | 1 | 0.97629 | -0.16731 | 0.4 | 1 | 1.1 | 0.9
94 | 1 | 0.00044636 | 0.00011187 | 0 | 0 | 1 | 0.97458 | -0.17977 | 0.4 | 1 | 1.1 | 0.9
105 | 1 | 0.0010321 | 0.00025867 | 0 | 0 | 1 | 0.97805 | -0.15454 | 0.4 | 1 | 1.1 | 0.9
93 | 1 | 0.0014421 | 0.00036143 | 0 | 0 | 1 | 0.97454 | -0.18006 | 0.4 | 1 | 1.1 | 0.9

## generator_data
GEN_BUS | PG | QG | QMAX | QMIN | VG | MBASE | GEN_STATUS | PMAX | PMIN
32 | 0.1975 | 0.049819 | 10 | -10 | 1 | 100 | 1 | 10 | 0

## branch_data
F_BUS | T_BUS | BR_R | BR_X | BR_B | RATE_A | RATE_B | RATE_C | TAP | SHIFT | BR_STATUS | ANGMIN | ANGMAX | P_in | Q_in | P_out | Q_out
1 | 2 | 4.954 | 1.9054 | 4.9995e-09 | 0 | 0 | 0 | 0 | 0 | 1 | -90 | 90 | 0.0037085 | 0.00092891 | -0.0037078 | -0.00092911
1 | 3 | 5.2573 | 2.022 | 5.3056e-09 | 0 | 0 | 0 | 0 | 0 | 1 | -90 | 90 | -0.015797 | -0.0039587 | 0.015812 | 0.0039636
2 | 4 | 1.0343 | 0.3978 | 1.0438e-09 | 0 | 0 | 0 | 0 | 0 | 1 | -90 | 90 | 0.0037078 | 0.00092911 | -0.0037076 | -0.00092915
3 | 5 | 2.2964 | 0.88323 | 2.3175e-09 | 0 | 0 | 0 | 0 | 0 | 1 | -90 | 90 | 0.011808 | 0.0029597 | -0.011805 | -0.0029586
3 | 6 | 1.8827 | 0.72412 | 1.9e-09 | 0 | 0 | 0 | 0 | 0 | 1 | -90 | 90 | -0.02762 | -0.0069233 | 0.027635 | 0.0069291
4 | 95 | 0.79461 | 0.30562 | 8.019e-10 | 0 | 0 | 0 | 0 | 0 | 1 | -90 | 90 | 0.0037076 | 0.00092915 | -0.0037075 | -0.00092919
6 | 27 | 3.9287 | 1.511 | 3.9648e-09 | 0 | 0 | 0 | 0 | 0 | 1 | -90 | 90 | -0.02975 | -0.007459 | 0.029787 | 0.0074731
27 | 29 | 2.8104 | 1.0809 | 2.8362e-09 | 0 | 0 | 0 | 0 | 0 | 1 | -90 | 90 | 0.04734 | 0.011885 | -0.047272 | -0.011859
27 | 24 | 5.7555 | 2.2136 | 5.8083e-09 | 0 | 0 | 0 | 0 | 0 | 1 | -90 | 90 | -0.077127 | -0.019358 | 0.077497 | 0.0195
13 | 14 | 1.7819 | 0.68535 | 1.7983e-09 | 0 | 0 | 0 | 0 | 0 | 1 | -90 | 90 | -0.039043 | -0.0097913 | 0.039073 | 0.0098025
13 | 10 | 0.63336 | 0.2436 | 6.3917e-10 | 0 | 0 | 0 | 0 | 0 | 1 | -90 | 90 | 0.039043 | 0.0097913 | -0.039033 | -0.0097873
14 | 29 | 0.82693 | 0.31805 | 8.3452e-10 | 0 | 0 | 0 | 0 | 0 | 1 | -90 | 90 | -0.039073 | -0.0098025 | 0.039087 | 0.0098077
10 | 17 | 5.5316 | 2.1275 | 5.5824e-09 | 0 | 0 | 0 | 0 | 0 | 1 | -90 | 90 | 0.015823 | 0.0039668 | -0.015808 | -0.0039616
10 | 8 | 1.8376 | 0.70675 | 1.8544e-09 | 0 | 0 | 0 | 0 | 0 | 1 | -90 | 90 | 0.02321 | 0.0058205 | -0.023199 | -0.0058166
29 | 28 | 3.3897 | 1.3037 | 3.4208e-09 | 0 | 0 | 0 | 0 | 0 | 1 | -90 | 90 | 0.0081849 | 0.0020513 | -0.0081824 | -0.0020507
24 | 31 | 1.5907 | 0.61181 | 3.2106e-09 | 0 | 0 | 0 | 0 | 0 | 1 | -90 | 90 | -0.19413 | -0.048889 | 0.19478 | 0.049135
24 | 22 | 0.86377 | 0.33222 | 1.7434e-09 | 0 | 0 | 0 | 0 | 0 | 1 | -90 | 90 | 0.11664 | 0.029389 | -0.11651 | -0.029341
7 | 8 | 9.583 | 3.6858 | 9.6709e-09 | 0 | 0 | 0 | 0 | 0 | 1 | -90 | 90 | -0.0023195 | -0.00058133 | 0.0023201 | 0.0005806
8 | 11 | 7.3208 | 2.8157 | 7.388e-09 | 0 | 0 | 0 | 0 | 0 | 1 | -90 | 90 | 0.020879 | 0.005236 | -0.020845 | -0.0052233
11 | 15 | 1.526 | 0.58693 | 1.54e-09 | 0 | 0 | 0 | 0 | 0 | 1 | -90 | 90 | 0.0076995 | 0.0019288 | -0.0076985 | -0.0019286
17 | 18 | 1.8777 | 0.72221 | 1.895e-09 | 0 | 0 | 0 | 0 | 0 | 1 | -90 | 90 | 0.0054235 | 0.001359 | -0.0054229 | -0.001359
15 | 16 | 6.5414 | 2.5159 | 6.6014e-09 | 0 | 0 | 0 | 0 | 0 | 1 | -90 | 90 | 0.002832 | 0.00070892 | -0.0028314 | -0.00070934
18 | 19 | 1.0978 | 0.42223 | 1.1079e-09 | 0 | 0 | 0 | 0 | 0 | 1 | -90 | 90 | 0.0022481 | 0.00056332 | -0.002248 | -0.0005634
16 | 96 | 0.43043 | 0.16555 | 4.3438e-10 | 0 | 0 | 0 | 0 | 0 | 1 | -90 | 90 | 0.0028314 | 0.00070934 | -0.0028313 | -0.00070937
96 | 98 | 2.7027 | 1.0395 | 2.7275e-09 | 0 | 0 | 0 | 0 | 0 | 1 | -90 | 90 | 0.0028313 | 0.00070937 | -0.0028311 | -0.00070954
20 | 21 | 1.1137 | 0.42834 | 2.2478e-09 | 0 | 0 | 0 | 0 | 0 | 1 | -90 | 90 | 0.10855 | 0.027335 | -0.10841 | -0.027281
20 | 22 | 0.5595 | 0.21519 | 1.1293e-09 | 0 | 0 | 0 | 0 | 0 | 1 | -90 | 90 | -0.11468 | -0.028872 | 0.11476 | 0.028903
21 | 23 | 1.5487 | 0.59566 | 3.1259e-09 | 0 | 0 | 0 | 0 | 0 | 1 | -90 | 90 | 0.10168 | 0.025596 | -0.10151 | -0.02553
23 | 25 | 2.1616 | 0.83137 | 4.3628e-09 | 0 | 0 | 0 | 0 | 0 | 1 | -90 | 90 | 0.085783 | 0.021586 | -0.085611 | -0.02152
23 | 26 | 4.0562 | 1.5601 | 4.0934e-09 | 0 | 0 | 0 | 0 | 0 | 1 | -90 | 90 | 0.015728 | 0.0039436 | -0.015717 | -0.0039398
25 | 41 | 1.0662 | 0.41008 | 2.152e-09 | 0 | 0 | 0 | 0 | 0 | 1 | -90 | 90 | 0.071752 | 0.018047 | -0.071693 | -0.018024
25 | 42 | 1.221 | 0.46963 | 1.2322e-09 | 0 | 0 | 0 | 0 | 0 | 1 | -90 | 90 | 0.013858 | 0.0034733 | -0.013856 | -0.0034725
26 | 34 | 2.7264 | 1.0486 | 2.7514e-09 | 0 | 0 | 0 | 0 | 0 | 1 | -90 | 90 | 0.015717 | 0.0039398 | -0.01571 | -0.0039373
31 | 30 | 0.002384 | 0.00091692 | 4.8118e-12 | 0 | 0 | 0 | 0 | 0 | 1 | -90 | 90 | -0.19556 | -0.049333 | 0.19556 | 0.049333
41 | 38 | 3.1192 | 1.1997 | 6.2956e-09 | 0 | 0 | 0 | 0 | 0 | 1 | -90 | 90 | 0.065295 | 0.016421 | -0.065151 | -0.016366
42 | 43 | 3.3731 | 1.2973 | 3.404e-09 | 0 | 0 | 0 | 0 | 0 | 1 | -90 | 90 | 0.0084306 | 0.0021127 | -0.008428 | -0.0021121
34 | 33 | 0.11342 | 0.043625 | 1.1447e-10 | 0 | 0 | 0 | 0 | 0 | 1 | -90 | 90 | 0.0067983 | 0.0017038 | -0.0067982 | -0.0017038
30 | 32 | 0.00030311 | 0.00011658 | 6.1177e-13 | 0 | 0 | 0 | 0 | 0 | 1 | -90 | 90 | -0.19652 | -0.049573 | 0.19652 | 0.049573
38 | 40 | 1.9192 | 0.73816 | 3.8736e-09 | 0 | 0 | 0 | 0 | 0 | 1 | -90 | 90 | 0.049732 | 0.0125 | -0.04968 | -0.01248
38 | 36 | 6.3035 | 2.4244 | 6.3613e-09 | 0 | 0 | 0 | 0 | 0 | 1 | -90 | 90 | 0.015419 | 0.0038662 | -0.015403 | -0.0038606
43 | 44 | 2.46 | 0.94617 | 2.4826e-09 | 0 | 0 | 0 | 0 | 0 | 1 | -90 | 90 | 0.0042148 | 0.0010562 | -0.0042144 | -0.0010562
36 | 37 | 5.1773 | 1.9913 | 5.2248e-09 | 0 | 0 | 0 | 0 | 0 | 1 | -90 | 90 | 0.010377 | 0.002601 | -0.010371 | -0.0025992
37 | 39 | 3.476 | 1.3369 | 3.5079e-09 | 0 | 0 | 0 | 0 | 0 | 1 | -90 | 90 | 0.010371 | 0.0025992 | -0.010367 | -0.002598
39 | 45 | 4.0433 | 1.5551 | 4.0804e-09 | 0 | 0 | 0 | 0 | 0 | 1 | -90 | 90 | 0.0049866 | 0.0012495 | -0.0049855 | -0.0012495
40 | 46 | 1.0812 | 0.41583 | 1.0911e-09 | 0 | 0 | 0 | 0 | 0 | 1 | -90 | 90 | 0.047724 | 0.01199 | -0.047697 | -0.01198
46 | 47 | 1.883 | 0.72425 | 1.9003e-09 | 0 | 0 | 0 | 0 | 0 | 1 | -90 | 90 | 0.046461 | 0.01167 | -0.046417 | -0.011653
47 | 48 | 3.9936 | 1.536 | 4.0303e-09 | 0 | 0 | 0 | 0 | 0 | 1 | -90 | 90 | 0.045155 | 0.011337 | -0.045066 | -0.011303
48 | 49 | 3.0931 | 1.1897 | 3.1215e-09 | 0 | 0 | 0 | 0 | 0 | 1 | -90 | 90 | 0.0013833 | 0.00034641 | -0.0013833 | -0.00034669
48 | 50 | 0.51033 | 0.19628 | 5.1502e-10 | 0 | 0 | 0 | 0 | 0 | 1 | -90 | 90 | 0.043683 | 0.010957 | -0.043672 | -0.010953
50 | 51 | 2.7711 | 1.0658 | 2.7965e-09 | 0 | 0 | 0 | 0 | 0 | 1 | -90 | 90 | 0.043007 | 0.010786 | -0.042951 | -0.010765
51 | 52 | 1.7772 | 0.68353 | 1.7935e-09 | 0 | 0 | 0 | 0 | 0 | 1 | -90 | 90 | 0.0021588 | 0.00054056 | -0.0021587 | -0.00054069
51 | 53 | 7.9083 | 3.0416 | 7.9808e-09 | 0 | 0 | 0 | 0 | 0 | 1 | -90 | 90 | 0.021486 | 0.005391 | -0.021446 | -0.0053762
51 | 54 | 8.8866 | 3.4179 | 8.9681e-09 | 0 | 0 | 0 | 0 | 0 | 1 | -90 | 90 | 0.019306 | 0.0048331 | -0.019269 | -0.0048199
52 | 97 | 3.4843 | 1.3401 | 3.5163e-09 | 0 | 0 | 0 | 0 | 0 | 1 | -90 | 90 | 0.0015769 | 0.0003949 | -0.0015768 | -0.0003952
53 | 100 | 2.4656 | 0.9483 | 2.4882e-09 | 0 | 0 | 0 | 0 | 0 | 1 | -90 | 90 | 0.0038092 | 0.00095452 | -0.0038088 | -0.0009546
53 | 57 | 0.19097 | 0.07345 | 1.9272e-10 | 0 | 0 | 0 | 0 | 0 | 1 | -90 | 90 | 0.017636 | 0.0044217 | -0.017636 | -0.0044215
54 | 65 | 11.5413 | 4.439 | 1.1647e-08 | 0 | 0 | 0 | 0 | 0 | 1 | -90 | 90 | 0.0025324 | 0.00063297 | -0.0025316 | -0.00063377
54 | 62 | 1.7767 | 0.68334 | 1.793e-09 | 0 | 0 | 0 | 0 | 0 | 1 | -90 | 90 | 0.016737 | 0.004187 | -0.016731 | -0.004185
57 | 59 | 5.5884 | 2.1494 | 5.6396e-09 | 0 | 0 | 0 | 0 | 0 | 1 | -90 | 90 | 0.014227 | 0.0035677 | -0.014214 | -0.0035634
57 | 55 | 1.5787 | 0.60718 | 1.5932e-09 | 0 | 0 | 0 | 0 | 0 | 1 | -90 | 90 | 0.0034091 | 0.00085375 | -0.0034089 | -0.00085382
65 | 101 | 2.6536 | 1.0206 | 2.6779e-09 | 0 | 0 | 0 | 0 | 0 | 1 | -90 | 90 | 0.0014994 | 0.00037554 | -0.0014993 | -0.00037577
65 | 102 | 3.4915 | 1.3429 | 3.5236e-09 | 0 | 0 | 0 | 0 | 0 | 1 | -90 | 90 | 0.0010322 | 0.00025823 | -0.0010321 | -0.00025855
62 | 63 | 1.3735 | 0.52826 | 1.3861e-09 | 0 | 0 | 0 | 0 | 0 | 1 | -90 | 90 | 0.010461 | 0.0026136 | -0.01046 | -0.0026131
59 | 60 | 6.0762 | 2.337 | 6.132e-09 | 0 | 0 | 0 | 0 | 0 | 1 | -90 | 90 | 0.012959 | 0.003249 | -0.012948 | -0.0032453
55 | 56 | 3.9625 | 1.524 | 3.9988e-09 | 0 | 0 | 0 | 0 | 0 | 1 | -90 | 90 | 0.0021401 | 0.00053583 | -0.0021399 | -0.00053613
102 | 105 | 1.3337 | 0.51295 | 1.3459e-09 | 0 | 0 | 0 | 0 | 0 | 1 | -90 | 90 | 0.0010321 | 0.00025855 | -0.0010321 | -0.00025868
63 | 64 | 7.7025 | 2.9625 | 7.7732e-09 | 0 | 0 | 0 | 0 | 0 | 1 | -90 | 90 | 0.010041 | 0.0025082 | -0.010033 | -0.0025056
56 | 58 | 1.332 | 0.51231 | 1.3442e-09 | 0 | 0 | 0 | 0 | 0 | 1 | -90 | 90 | 0.0016613 | 0.00041617 | -0.0016612 | -0.00041629
58 | 66 | 0.65507 | 0.25195 | 6.6108e-10 | 0 | 0 | 0 | 0 | 0 | 1 | -90 | 90 | 0.001242 | 0.00031123 | -0.001242 | -0.00031129
60 | 61 | 4.0633 | 1.5628 | 4.1006e-09 | 0 | 0 | 0 | 0 | 0 | 1 | -90 | 90 | 0.011386 | 0.0028536 | -0.01138 | -0.0028518
61 | 92 | 28.895 | 11.1135 | 2.916e-08 | 0 | 0 | 0 | 0 | 0 | 1 | -90 | 90 | 0.0098163 | 0.00246 | -0.0097852 | -0.0024508
92 | 91 | 11.3781 | 4.3762 | 1.1483e-08 | 0 | 0 | 0 | 0 | 0 | 1 | -90 | 90 | 0.0053267 | 0.0013334 | -0.0053231 | -0.0013331
89 | 90 | 0.54255 | 0.20867 | 5.4753e-10 | 0 | 0 | 0 | 0 | 0 | 1 | -90 | 90 | 0.0041096 | 0.0010299 | -0.0041095 | -0.00103
89 | 91 | 19.7854 | 7.6098 | 1.9967e-08 | 0 | 0 | 0 | 0 | 0 | 1 | -90 | 90 | -0.0053168 | -0.0013325 | 0.0053231 | 0.0013331
64 | 103 | 12.5564 | 4.8294 | 1.2672e-08 | 0 | 0 | 0 | 0 | 0 | 1 | -90 | 90 | 0.003915 | 0.00097237 | -0.0039129 | -0.00097276
103 | 104 | 5.3195 | 2.0459 | 5.3683e-09 | 0 | 0 | 0 | 0 | 0 | 1 | -90 | 90 | 0.0039129 | 0.00097276 | -0.003912 | -0.00097292
104 | 94 | 80.4699 | 30.95 | 8.1208e-08 | 0 | 0 | 0 | 0 | 0 | 1 | -90 | 90 | 0.0018917 | 0.0004666 | -0.0018885 | -0.00047309
94 | 93 | 2.4604 | 0.94632 | 2.483e-09 | 0 | 0 | 0 | 0 | 0 | 1 | -90 | 90 | 0.0014422 | 0.00036122 | -0.0014421 | -0.00036143