## bus_data
BUS_I | BUS_TYPE | Pd | Qd | Gs | Bs | area | Vm | Va | baseKV | zone | Vmax | Vmin
1 | 1 | 0.0014519 | 0.00036389 | 0 | 0 | 1 | 0.99896 | -0.0071757 | 0.4 | 1 | 1.1 | 0.9
2 | 1 | 0 | 0 | 0 | 0 | 1 | 0.99654 | -0.0239 | 0.4 | 1 | 1.1 | 0.9
3 | 3 | 0.0023175 | 0.00058081 | 0 | 0 | 1 | 1 | 0 | 0.4 | 1 | 1.1 | 0.9
4 | 1 | 0 | 0 | 0 | 0 | 1 | 0.99121 | -0.060926 | 0.4 | 1 | 1.1 | 0.9
5 | 1 | 0.0029278 | 0.00073378 | 0 | 0 | 1 | 0.99628 | -0.025702 | 0.4 | 1 | 1.1 | 0.9
50 | 1 | 0 | 0 | 0 | 0 | 1 | 0.98952 | -0.07279 | 0.4 | 1 | 1.1 | 0.9
63 | 1 | 0.0014419 | 0.00036138 | 0 | 0 | 1 | 0.98917 | -0.075203 | 0.4 | 1 | 1.1 | 0.9
40 | 1 | 0 | 0 | 0 | 0 | 1 | 0.99592 | -0.028251 | 0.4 | 1 | 1.1 | 0.9
51 | 1 | 0.00188 | 0.00047117 | 0 | 0 | 1 | 0.98813 | -0.082579 | 0.4 | 1 | 1.1 | 0.9
49 | 1 | 0.0030176 | 0.00075629 | 0 | 0 | 1 | 0.98935 | -0.073997 | 0.4 | 1 | 1.1 | 0.9
14 | 1 | 0 | 0 | 0 | 0 | 1 | 0.98897 | -0.076549 | 0.4 | 1 | 1.1 | 0.9
41 | 1 | 0 | 0 | 0 | 0 | 1 | 0.99586 | -0.028629 | 0.4 | 1 | 1.1 | 0.9
39 | 1 | 0.0027446 | 0.00068787 | 0 | 0 | 1 | 0.99586 | -0.028667 | 0.4 | 1 | 1.1 | 0.9
6 | 1 | 0.0022127 | 0.00055457 | 0 | 0 | 1 | 0.99569 | -0.029887 | 0.4 | 1 | 1.1 | 0.9
87 | 1 | 0.00141 | 0.00035338 | 0 | 0 | 1 | 0.99578 | -0.029233 | 0.4 | 1 | 1.1 | 0.9
7 | 1 | 0.0035072 | 0.00087899 | 0 | 0 | 1 | 0.97684 | -0.16287 | 0.4 | 1 | 1.1 | 0.9
79 | 1 | 0.001076 | 0.00026967 | 0 | 0 | 1 | 0.97545 | -0.17279 | 0.4 | 1 | 1.1 | 0.9
67 | 1 | 0 | 0 | 0 | 0 | 1 | 0.9791 | -0.14667 | 0.4 | 1 | 1.1 | 0.9
78 | 1 | 0.0065359 | 0.001638 | 0 | 0 | 1 | 0.97524 | -0.1743 | 0.4 | 1 | 1.1 | 0.9
68 | 1 | 0.0025869 | 0.00064834 | 0 | 0 | 1 | 0.97811 | -0.15376 | 0.4 | 1 | 1.1 | 0.9
62 | 1 | 0.0044667 | 0.0011195 | 0 | 0 | 1 | 0.98204 | -0.12569 | 0.4 | 1 | 1.1 | 0.9
8 | 1 | 0 | 0 | 0 | 0 | 1 | 0.98182 | -0.12691 | 0.4 | 1 | 1.1 | 0.9
9 | 1 | 0 | 0 | 0 | 0 | 1 | 0.97721 | -0.15963 | 0.4 | 1 | 1.1 | 0.9
10 | 1 | 0 | 0 | 0 | 0 | 1 | 0.9825 | -0.12212 | 0.4 | 1 | 1.1 | 0.9
30 | 1 | 0 | 0 | 0 | 0 | 1 | 0.97716 | -0.16002 | 0.4 | 1 | 1.1 | 0.9
37 | 1 | 0.0013285 | 0.00033296 | 0 | 0 | 1 | 0.97664 | -0.16374 | 0.4 | 1 | 1.1 | 0.9
18 | 1 | 0 | 0 | 0 | 0 | 1 | 0.98322 | -0.11705 | 0.4 | 1 | 1.1 | 0.9
84 | 1 | 0.00055561 | 0.00013925 | 0 | 0 | 1 | 0.98248 | -0.12226 | 0.4 | 1 | 1.1 | 0.9
31 | 1 | 0.00083488 | 0.00020924 | 0 | 0 | 1 | 0.97713 | -0.16023 | 0.4 | 1 | 1.1 | 0.9
29 | 1 | 0.0044936 | 0.0011262 | 0 | 0 | 1 | 0.97374 | -0.18449 | 0.4 | 1 | 1.1 | 0.9
38 | 1 | 0.014949 | 0.0037465 | 0 | 0 | 1 | 0.97588 | -0.16914 | 0.4 | 1 | 1.1 | 0.9
85 | 1 | 0.0026916 | 0.00067457 | 0 | 0 | 1 | 0.98311 | -0.11781 | 0.4 | 1 | 1.1 | 0.9
13 | 1 | 0 | 0 | 0 | 0 | 1 | 0.9836 | -0.11432 | 0.4 | 1 | 1.1 | 0.9
11 | 1 | 0.0019498 | 0.00048867 | 0 | 0 | 1 | 0.98399 | -0.11157 | 0.4 | 1 | 1.1 | 0.9
12 | 1 | 0 | 0 | 0 | 0 | 1 | 0.9853 | -0.10238 | 0.4 | 1 | 1.1 | 0.9
15 | 1 | 0 | 0 | 0 | 0 | 1 | 0.98501 | -0.10441 | 0.4 | 1 | 1.1 | 0.9
16 | 1 | 0.006612 | 0.0016571 | 0 | 0 | 1 | 0.98453 | -0.10789 | 0.4 | 1 | 1.1 | 0.9
17 | 1 | 0.001025 | 0.00025688 | 0 | 0 | 1 | 0.98358 | -0.11449 | 0.4 | 1 | 1.1 | 0.9
64 | 1 | 0.0031941 | 0.00080051 | 0 | 0 | 1 | 0.9889 | -0.077069 | 0.4 | 1 | 1.1 | 0.9
34 | 1 | 0.0010908 | 0.00027337 | 0 | 0 | 1 | 0.98499 | -0.1046 | 0.4 | 1 | 1.1 | 0.9
32 | 1 | 0.0031133 | 0.00078027 | 0 | 0 | 1 | 0.98484 | -0.10566 | 0.4 | 1 | 1.1 | 0.9
65 | 1 | 0 | 0 | 0 | 0 | 1 | 0.98405 | -0.11129 | 0.4 | 1 | 1.1 | 0.9
33 | 1 | 0 | 0 | 0 | 0 | 1 | 0.98474 | -0.10633 | 0.4 | 1 | 1.1 | 0.9
66 | 1 | 0 | 0 | 0 | 0 | 1 | 0.98376 | -0.1134 | 0.4 | 1 | 1.1 | 0.9
80 | 1 | 0 | 0 | 0 | 0 | 1 | 0.98329 | -0.11679 | 0.4 | 1 | 1.1 | 0.9
19 | 1 | 0.0040998 | 0.0010275 | 0 | 0 | 1 | 0.97035 | -0.20882 | 0.4 | 1 | 1.1 | 0.9
20 | 1 | 0.005206 | 0.0013048 | 0 | 0 | 1 | 0.97077 | -0.2058 | 0.4 | 1 | 1.1 | 0.9
21 | 1 | 0 | 0 | 0 | 0 | 1 | 0.97029 | -0.20931 | 0.4 | 1 | 1.1 | 0.9
22 | 1 | 0 | 0 | 0 | 0 | 1 | 0.97084 | -0.20531 | 0.4 | 1 | 1.1 | 0.9
23 | 1 | 0.0062686 | 0.0015711 | 0 | 0 | 1 | 0.9701 | -0.21068 | 0.4 | 1 | 1.1 | 0.9
24 | 1 | 0.004584 | 0.0011489 | 0 | 0 | 1 | 0.97069 | -0.2064 | 0.4 | 1 | 1.1 | 0.9
25 | 1 | 0.0051381 | 0.0012877 | 0 | 0 | 1 | 0.97155 | -0.20021 | 0.4 | 1 | 1.1 | 0.9
26 | 1 | 0 | 0 | 0 | 0 | 1 | 0.97166 | -0.19942 | 0.4 | 1 | 1.1 | 0.9
27 | 1 | 0.0062266 | 0.0015605 | 0 | 0 | 1 | 0.97142 | -0.20113 | 0.4 | 1 | 1.1 | 0.9
28 | 1 | 0.0047974 | 0.0012023 | 0 | 0 | 1 | 0.9727 | -0.19194 | 0.4 | 1 | 1.1 | 0.9
35 | 1 | 0.0019074 | 0.00047803 | 0 | 0 | 1 | 0.98471 | -0.10659 | 0.4 | 1 | 1.1 | 0.9
36 | 1 | 0 | 0 | 0 | 0 | 1 | 0.98467 | -0.10684 | 0.4 | 1 | 1.1 | 0.9
86 | 1 | 0.0017242 | 0.00043213 | 0 | 0 | 1 | 0.98464 | -0.10708 | 0.4 | 1 | 1.1 | 0.9
44 | 1 | 0 | 0 | 0 | 0 | 1 | 0.99543 | -0.031649 | 0.4 | 1 | 1.1 | 0.9
46 | 1 | 0.0023859 | 0.00059797 | 0 | 0 | 1 | 0.99541 | -0.031835 | 0.4 | 1 | 1.1 | 0.9
42 | 1 | 0.0018174 | 0.00045549 | 0 | 0 | 1 | 0.99536 | -0.03217 | 0.4 | 1 | 1.1 | 0.9
43 | 1 | 0.0014597 | 0.00036584 | 0 | 0 | 1 | 0.99522 | -0.03314 | 0.4 | 1 | 1.1 | 0.9
45 | 1 | 0.0038927 | 0.00097561 | 0 | 0 | 1 | 0.99514 | -0.033712 | 0.4 | 1 | 1.1 | 0.9
47 | 1 | 0.0016061 | 0.00040252 | 0 | 0 | 1 | 0.98935 | -0.074003 | 0.4 | 1 | 1.1 | 0.9
48 | 1 | 0.0012755 | 0.00031966 | 0 | 0 | 1 | 0.98933 | -0.074117 | 0.4 | 1 | 1.1 | 0.9
52 | 1 | 0.0021458 | 0.00053778 | 0 | 0 | 1 | 0.98751 | -0.086936 | 0.4 | 1 | 1.1 | 0.9
53 | 1 | 0 | 0 | 0 | 0 | 1 | 0.98643 | -0.094527 | 0.4 | 1 | 1.1 | 0.9
54 | 1 | 0.0020353 | 0.0005101 | 0 | 0 | 1 | 0.98639 | -0.094815 | 0.4 | 1 | 1.1 | 0.9
55 | 1 | 0.00090387 | 0.00022653 | 0 | 0 | 1 | 0.98598 | -0.097709 | 0.4 | 1 | 1.1 | 0.9
58 | 1 | 0 | 0 | 0 | 0 | 1 | 0.98505 | -0.10435 | 0.4 | 1 | 1.1 | 0.9
59 | 1 | 0.0014613 | 0.00036624 | 0 | 0 | 1 | 0.98484 | -0.1058 | 0.4 | 1 | 1.1 | 0.9
56 | 1 | 0.0021374 | 0.00053568 | 0 | 0 | 1 | 0.98498 | -0.10484 | 0.4 | 1 | 1.1 | 0.9
60 | 1 | 0.0017766 | 0.00044525 | 0 | 0 | 1 | 0.98446 | -0.1085 | 0.4 | 1 | 1.1 | 0.9
61 | 1 | 0.0015621 | 0.0003915 | 0 | 0 | 1 | 0.98347 | -0.11556 | 0.4 | 1 | 1.1 | 0.9
76 | 1 | 0.0016075 | 0.00040289 | 0 | 0 | 1 | 0.98354 | -0.11492 | 0.4 | 1 | 1.1 | 0.9
81 | 1 | 0.0023283 | 0.00058354 | 0 | 0 | 1 | 0.98318 | -0.11752 | 0.4 | 1 | 1.1 | 0.9
77 | 1 | 0.002772 | 0.00069473 | 0 | 0 | 1 | 0.98108 | -0.13268 | 0.4 | 1 | 1.1 | 0.9
83 | 1 | 0.0015508 | 0.00038866 | 0 | 0 | 1 | 0.98332 | -0.11647 | 0.4 | 1 | 1.1 | 0.9
75 | 1 | 0.0038207 | 0.00095756 | 0 | 0 | 1 | 0.9779 | -0.1553 | 0.4 | 1 | 1.1 | 0.9
72 | 1 | 0.00087788 | 0.00022002 | 0 | 0 | 1 | 0.9771 | -0.16108 | 0.4 | 1 | 1.1 | 0.9
73 | 1 | 0.0012351 | 0.00030955 | 0 | 0 | 1 | 0.97695 | -0.16212 | 0.4 | 1 | 1.1 | 0.9
71 | 1 | 0 | 0 | 0 | 0 | 1 | 0.977 | -0.1618 | 0.4 | 1 | 1.1 | 0.9
69 | 1 | 0.00078434 | 0.00019657 | 0 | 0 | 1 | 0.97696 | -0.16209 | 0.4 | 1 | 1.1 | 0.9
70 | 1 | 0.00075453 | 0.0001891 | 0 | 0 | 1 | 0.97692 | -0.16238 | 0.4 | 1 | 1.1 | 0.9
74 | 1 | 0.0013428 | 0.00033653 | 0 | 0 | 1 | 0.97686 | -0.16278 | 0.4 | 1 | 1.1 | 0.9
89 | 1 | 0 | 0 | 0 | 0 | 1 | 0.97668 | -0.16411 | 0.4 | 1 | 1.1 | 0.9
88 | 1 | 0.00088251 | 0.00022118 | 0 | 0 | 1 | 0.97665 | -0.16432 | 0.4 | 1 | 1.1 | 0.9
82 | 1 | 0 | 0 | 0 | 0 | 1 | 0.98329 | -0.11675 | 0.4 | 1 | 1.1 | 0.9
91 | 1 | 0.0024101 | 0.00060402 | 0 | 0 | 1 | 0.98306 | -0.11836 | 0.4 | 1 | 1.1 | 0.9

## generator_data
GEN_BUS | PG | QG | QMAX | QMIN | VG | MBASE | GEN_STATUS | PMAX | PMIN
3 | 0.16728 | 0.042298 | 10 | -10 | 1 | 100 | 1 | 10 | 0

## branch_data
F_BUS | T_BUS | BR_R | BR_X | BR_B | RATE_A | RATE_B | RATE_C | TAP | SHIFT | BR_STATUS | ANGMIN | ANGMAX | P_in | Q_in | P_out | Q_out
1 | 2 | 1.3494 | 0.51902 | 2.7237e-09 | 0 | 0 | 0 | 0 | 0 | 1 | -90 | 90 | 0.16334 | 0.041289 | -0.16296 | -0.041142
1 | 3 | 0.57579 | 0.22146 | 1.1622e-09 | 0 | 0 | 0 | 0 | 0 | 1 | -90 | 90 | -0.16479 | -0.041653 | 0.16496 | 0.041717
2 | 4 | 3.3587 | 1.2918 | 6.7791e-09 | 0 | 0 | 0 | 0 | 0 | 1 | -90 | 90 | 0.14409 | 0.036413 | -0.14334 | -0.036127
2 | 5 | 1.2348 | 0.47493 | 1.2461e-09 | 0 | 0 | 0 | 0 | 0 | 1 | -90 | 90 | 0.018868 | 0.004729 | -0.018864 | -0.0047273
4 | 50 | 3.1724 | 1.2202 | 3.2015e-09 | 0 | 0 | 0 | 0 | 0 | 1 | -90 | 90 | 0.048135 | 0.012111 | -0.048055 | -0.012081
4 | 63 | 1.9387 | 0.74566 | 3.913e-09 | 0 | 0 | 0 | 0 | 0 | 1 | -90 | 90 | 0.095206 | 0.024015 | -0.095016 | -0.023943
5 | 40 | 2.0677 | 0.79526 | 2.0867e-09 | 0 | 0 | 0 | 0 | 0 | 1 | -90 | 90 | 0.015936 | 0.0039935 | -0.01593 | -0.0039915
50 | 51 | 2.9775 | 1.1452 | 3.0048e-09 | 0 | 0 | 0 | 0 | 0 | 1 | -90 | 90 | 0.042155 | 0.010603 | -0.042097 | -0.010581
50 | 49 | 2.6077 | 1.0029 | 2.6316e-09 | 0 | 0 | 0 | 0 | 0 | 1 | -90 | 90 | 0.0059001 | 0.0014785 | -0.0058992 | -0.0014784
63 | 14 | 0.18523 | 0.071241 | 3.7385e-10 | 0 | 0 | 0 | 0 | 0 | 1 | -90 | 90 | 0.093574 | 0.023581 | -0.093556 | -0.023574
40 | 41 | 0.36959 | 0.14215 | 3.7298e-10 | 0 | 0 | 0 | 0 | 0 | 1 | -90 | 90 | 0.013185 | 0.0033038 | -0.013185 | -0.0033036
40 | 39 | 1.955 | 0.75192 | 1.9729e-09 | 0 | 0 | 0 | 0 | 0 | 1 | -90 | 90 | 0.0027448 | 0.00068773 | -0.0027446 | -0.00068787
51 | 52 | 1.3847 | 0.53257 | 1.3974e-09 | 0 | 0 | 0 | 0 | 0 | 1 | -90 | 90 | 0.040217 | 0.01011 | -0.040193 | -0.0101
49 | 47 | 0.026476 | 0.010183 | 2.6719e-11 | 0 | 0 | 0 | 0 | 0 | 1 | -90 | 90 | 0.0028815 | 0.00072207 | -0.0028815 | -0.00072207
14 | 64 | 2.0723 | 0.79705 | 2.0913e-09 | 0 | 0 | 0 | 0 | 0 | 1 | -90 | 90 | 0.0031943 | 0.00080039 | -0.0031941 | -0.00080051
14 | 12 | 3.6672 | 1.4104 | 7.4016e-09 | 0 | 0 | 0 | 0 | 0 | 1 | -90 | 90 | 0.090362 | 0.022774 | -0.090036 | -0.02265
41 | 44 | 4.0789 | 1.5688 | 4.1163e-09 | 0 | 0 | 0 | 0 | 0 | 1 | -90 | 90 | 0.0095614 | 0.002396 | -0.0095574 | -0.0023949
41 | 87 | 2.1521 | 0.82775 | 2.1719e-09 | 0 | 0 | 0 | 0 | 0 | 1 | -90 | 90 | 0.0036233 | 0.00090754 | -0.0036229 | -0.00090764
6 | 87 | 3.8129 | 1.4665 | 3.8479e-09 | 0 | 0 | 0 | 0 | 0 | 1 | -90 | 90 | -0.0022127 | -0.00055457 | 0.0022129 | 0.00055426
7 | 79 | 16.1452 | 6.2097 | 1.6293e-08 | 0 | 0 | 0 | 0 | 0 | 1 | -90 | 90 | 0.0076236 | 0.0019104 | -0.0076131 | -0.001908
7 | 67 | 18.119 | 6.9688 | 1.8285e-08 | 0 | 0 | 0 | 0 | 0 | 1 | -90 | 90 | -0.011131 | -0.0027894 | 0.011156 | 0.0027973
79 | 78 | 2.8639 | 1.1015 | 2.8902e-09 | 0 | 0 | 0 | 0 | 0 | 1 | -90 | 90 | 0.0065371 | 0.0016383 | -0.0065358 | -0.0016381
67 | 68 | 7.1693 | 2.7574 | 7.2351e-09 | 0 | 0 | 0 | 0 | 0 | 1 | -90 | 90 | 0.012305 | 0.0030798 | -0.012292 | -0.0030759
67 | 62 | 11.1892 | 4.3036 | 1.1292e-08 | 0 | 0 | 0 | 0 | 0 | 1 | -90 | 90 | -0.02346 | -0.0058771 | 0.023529 | 0.0059023
68 | 75 | 5.0245 | 1.9325 | 5.0706e-09 | 0 | 0 | 0 | 0 | 0 | 1 | -90 | 90 | 0.0038215 | 0.00095739 | -0.0038207 | -0.00095757
68 | 72 | 15.4067 | 5.9256 | 1.5548e-08 | 0 | 0 | 0 | 0 | 0 | 1 | -90 | 90 | 0.0058841 | 0.0014702 | -0.0058782 | -0.0014694
62 | 61 | 4.5619 | 1.7546 | 4.6038e-09 | 0 | 0 | 0 | 0 | 0 | 1 | -90 | 90 | -0.027995 | -0.0070217 | 0.028035 | 0.0070364
8 | 9 | 7.0576 | 2.7144 | 7.1223e-09 | 0 | 0 | 0 | 0 | 0 | 1 | -90 | 90 | 0.058449 | 0.014715 | -0.058183 | -0.014613
8 | 10 | 1.0365 | 0.39865 | 2.092e-09 | 0 | 0 | 0 | 0 | 0 | 1 | -90 | 90 | -0.058449 | -0.014715 | 0.058488 | 0.014729
9 | 30 | 0.11518 | 0.0443 | 1.1624e-10 | 0 | 0 | 0 | 0 | 0 | 1 | -90 | 90 | 0.041886 | 0.010526 | -0.041884 | -0.010526
9 | 37 | 3.1382 | 1.207 | 3.167e-09 | 0 | 0 | 0 | 0 | 0 | 1 | -90 | 90 | 0.016297 | 0.0040866 | -0.016288 | -0.0040833
10 | 18 | 1.0914 | 0.41975 | 2.2027e-09 | 0 | 0 | 0 | 0 | 0 | 1 | -90 | 90 | -0.059044 | -0.014868 | 0.059086 | 0.014884
10 | 84 | 3.1573 | 1.2144 | 3.1863e-09 | 0 | 0 | 0 | 0 | 0 | 1 | -90 | 90 | 0.00055562 | 0.00013895 | -0.00055561 | -0.00013925
30 | 31 | 3.0945 | 1.1902 | 3.1229e-09 | 0 | 0 | 0 | 0 | 0 | 1 | -90 | 90 | 0.0008349 | 0.00020895 | -0.00083487 | -0.00020924
30 | 29 | 7.4267 | 2.8564 | 7.4949e-09 | 0 | 0 | 0 | 0 | 0 | 1 | -90 | 90 | 0.041049 | 0.010317 | -0.04091 | -0.010264
37 | 38 | 4.4814 | 1.7236 | 4.5226e-09 | 0 | 0 | 0 | 0 | 0 | 1 | -90 | 90 | 0.01496 | 0.0037504 | -0.014948 | -0.0037465
18 | 85 | 3.549 | 1.365 | 3.5816e-09 | 0 | 0 | 0 | 0 | 0 | 1 | -90 | 90 | 0.0026918 | 0.00067433 | -0.0026915 | -0.00067457
18 | 13 | 0.56088 | 0.21573 | 1.1321e-09 | 0 | 0 | 0 | 0 | 0 | 1 | -90 | 90 | -0.061778 | -0.015559 | 0.061801 | 0.015567
29 | 28 | 2.5314 | 0.97363 | 2.5547e-09 | 0 | 0 | 0 | 0 | 0 | 1 | -90 | 90 | 0.036416 | 0.0091377 | -0.036378 | -0.0091235
13 | 17 | 2.099 | 0.8073 | 2.1182e-09 | 0 | 0 | 0 | 0 | 0 | 1 | -90 | 90 | 0.001025 | 0.00025668 | -0.001025 | -0.00025688
13 | 11 | 0.55723 | 0.21432 | 1.1247e-09 | 0 | 0 | 0 | 0 | 0 | 1 | -90 | 90 | -0.062826 | -0.015824 | 0.06285 | 0.015833
11 | 12 | 1.8079 | 0.69536 | 3.6491e-09 | 0 | 0 | 0 | 0 | 0 | 1 | -90 | 90 | -0.0648 | -0.016322 | 0.064884 | 0.016354
12 | 15 | 3.2755 | 1.2598 | 3.3055e-09 | 0 | 0 | 0 | 0 | 0 | 1 | -90 | 90 | 0.0078396 | 0.0019636 | -0.0078374 | -0.0019631
12 | 16 | 4.0064 | 1.5409 | 4.0431e-09 | 0 | 0 | 0 | 0 | 0 | 1 | -90 | 90 | 0.017313 | 0.0043323 | -0.0173 | -0.0043277
15 | 34 | 2.1112 | 0.812 | 2.1306e-09 | 0 | 0 | 0 | 0 | 0 | 1 | -90 | 90 | 0.0010908 | 0.00027317 | -0.0010908 | -0.00027337
15 | 32 | 2.3219 | 0.89305 | 2.3432e-09 | 0 | 0 | 0 | 0 | 0 | 1 | -90 | 90 | 0.0067466 | 0.0016899 | -0.0067455 | -0.0016897
16 | 65 | 4.0007 | 1.5387 | 4.0374e-09 | 0 | 0 | 0 | 0 | 0 | 1 | -90 | 90 | 0.010688 | 0.0026705 | -0.010683 | -0.002669
32 | 33 | 2.3262 | 0.89467 | 2.3475e-09 | 0 | 0 | 0 | 0 | 0 | 1 | -90 | 90 | 0.0036322 | 0.00090946 | -0.0036318 | -0.00090955
65 | 66 | 4.7507 | 1.8272 | 4.7943e-09 | 0 | 0 | 0 | 0 | 0 | 1 | -90 | 90 | 0.0055726 | 0.001395 | -0.005571 | -0.0013948
65 | 80 | 13.4342 | 5.167 | 1.3557e-08 | 0 | 0 | 0 | 0 | 0 | 1 | -90 | 90 | 0.0051104 | 0.001274 | -0.0051066 | -0.0012739
33 | 35 | 1.7413 | 0.66975 | 1.7573e-09 | 0 | 0 | 0 | 0 | 0 | 1 | -90 | 90 | 0.0019074 | 0.00047789 | -0.0019074 | -0.00047803
33 | 36 | 3.777 | 1.4527 | 3.8117e-09 | 0 | 0 | 0 | 0 | 0 | 1 | -90 | 90 | 0.0017244 | 0.00043166 | -0.0017243 | -0.00043199
66 | 76 | 3.4333 | 1.3205 | 3.4648e-09 | 0 | 0 | 0 | 0 | 0 | 1 | -90 | 90 | 0.005571 | 0.0013948 | -0.0055698 | -0.0013947
80 | 81 | 1.7742 | 0.6824 | 1.7905e-09 | 0 | 0 | 0 | 0 | 0 | 1 | -90 | 90 | 0.0051066 | 0.0012739 | -0.0051061 | -0.0012739
19 | 20 | 3.5788 | 1.3765 | 3.6117e-09 | 0 | 0 | 0 | 0 | 0 | 1 | -90 | 90 | -0.01037 | -0.0025989 | 0.010374 | 0.0026002
19 | 21 | 0.945 | 0.36346 | 9.5367e-10 | 0 | 0 | 0 | 0 | 0 | 1 | -90 | 90 | 0.0062701 | 0.0015713 | -0.0062696 | -0.0015713
20 | 22 | 0.38782 | 0.14916 | 3.9138e-10 | 0 | 0 | 0 | 0 | 0 | 1 | -90 | 90 | -0.01558 | -0.0039049 | 0.015581 | 0.0039053
21 | 23 | 2.6874 | 1.0336 | 2.712e-09 | 0 | 0 | 0 | 0 | 0 | 1 | -90 | 90 | 0.0062696 | 0.0015713 | -0.0062684 | -0.0015711
22 | 24 | 2.9179 | 1.1222 | 2.9446e-09 | 0 | 0 | 0 | 0 | 0 | 1 | -90 | 90 | 0.0045845 | 0.0011488 | -0.0045839 | -0.0011489
22 | 25 | 3.1063 | 1.1947 | 3.1348e-09 | 0 | 0 | 0 | 0 | 0 | 1 | -90 | 90 | -0.020166 | -0.0050542 | 0.02018 | 0.0050593
25 | 26 | 0.38382 | 0.14762 | 3.8734e-10 | 0 | 0 | 0 | 0 | 0 | 1 | -90 | 90 | -0.025318 | -0.0063471 | 0.025321 | 0.0063481
26 | 27 | 3.3779 | 1.2992 | 3.4089e-09 | 0 | 0 | 0 | 0 | 0 | 1 | -90 | 90 | 0.0062279 | 0.0015608 | -0.0062264 | -0.0015605
26 | 28 | 2.9184 | 1.1225 | 2.9452e-09 | 0 | 0 | 0 | 0 | 0 | 1 | -90 | 90 | -0.031548 | -0.0079089 | 0.031581 | 0.0079212
36 | 86 | 1.738 | 0.66845 | 1.7539e-09 | 0 | 0 | 0 | 0 | 0 | 1 | -90 | 90 | 0.0017243 | 0.00043199 | -0.0017242 | -0.00043213
44 | 46 | 1.0045 | 0.38635 | 1.0137e-09 | 0 | 0 | 0 | 0 | 0 | 1 | -90 | 90 | 0.002386 | 0.00059789 | -0.0023859 | -0.00059797
44 | 42 | 0.93672 | 0.36028 | 9.4531e-10 | 0 | 0 | 0 | 0 | 0 | 1 | -90 | 90 | 0.0071714 | 0.001797 | -0.0071709 | -0.0017969
42 | 43 | 2.3367 | 0.89871 | 2.3581e-09 | 0 | 0 | 0 | 0 | 0 | 1 | -90 | 90 | 0.0053535 | 0.0013414 | -0.0053528 | -0.0013414
43 | 45 | 1.8962 | 0.7293 | 1.9136e-09 | 0 | 0 | 0 | 0 | 0 | 1 | -90 | 90 | 0.0038931 | 0.00097554 | -0.0038927 | -0.00097561
47 | 48 | 1.1487 | 0.44182 | 1.1593e-09 | 0 | 0 | 0 | 0 | 0 | 1 | -90 | 90 | 0.0012755 | 0.00031956 | -0.0012755 | -0.00031966
52 | 53 | 2.545 | 0.97886 | 2.5684e-09 | 0 | 0 | 0 | 0 | 0 | 1 | -90 | 90 | 0.038047 | 0.0095625 | -0.038007 | -0.0095473
53 | 54 | 1.7909 | 0.6888 | 1.8073e-09 | 0 | 0 | 0 | 0 | 0 | 1 | -90 | 90 | 0.0020354 | 0.00050996 | -0.0020353 | -0.0005101
53 | 55 | 1.126 | 0.43308 | 1.1363e-09 | 0 | 0 | 0 | 0 | 0 | 1 | -90 | 90 | 0.035972 | 0.0090374 | -0.035956 | -0.0090314
55 | 58 | 2.4062 | 0.92548 | 2.4283e-09 | 0 | 0 | 0 | 0 | 0 | 1 | -90 | 90 | 0.035052 | 0.0088048 | -0.03502 | -0.0087926
58 | 59 | 0.56088 | 0.21572 | 5.6603e-10 | 0 | 0 | 0 | 0 | 0 | 1 | -90 | 90 | 0.032882 | 0.0082572 | -0.032875 | -0.0082547
58 | 56 | 2.9363 | 1.1293 | 2.9632e-09 | 0 | 0 | 0 | 0 | 0 | 1 | -90 | 90 | 0.0021375 | 0.00053545 | -0.0021374 | -0.00053568
59 | 60 | 1.0883 | 0.41857 | 1.0983e-09 | 0 | 0 | 0 | 0 | 0 | 1 | -90 | 90 | 0.031414 | 0.0078885 | -0.031402 | -0.007884
60 | 61 | 3.0151 | 1.1596 | 3.0427e-09 | 0 | 0 | 0 | 0 | 0 | 1 | -90 | 90 | 0.029626 | 0.0074388 | -0.029597 | -0.0074279
76 | 83 | 4.9315 | 1.8967 | 4.9768e-09 | 0 | 0 | 0 | 0 | 0 | 1 | -90 | 90 | 0.0039623 | 0.0009918 | -0.0039614 | -0.00099196
81 | 77 | 68.1166 | 26.1987 | 6.8742e-08 | 0 | 0 | 0 | 0 | 0 | 1 | -90 | 90 | 0.0027777 | 0.00069032 | -0.002772 | -0.00069473
83 | 82 | 1.4586 | 0.561 | 1.472e-09 | 0 | 0 | 0 | 0 | 0 | 1 | -90 | 90 | 0.0024107 | 0.0006033 | -0.0024106 | -0.0006034
72 | 73 | 3.7176 | 1.4298 | 3.7517e-09 | 0 | 0 | 0 | 0 | 0 | 1 | -90 | 90 | 0.0034612 | 0.00086483 | -0.0034607 | -0.00086499
72 | 71 | 5.8284 | 2.2417 | 5.8819e-09 | 0 | 0 | 0 | 0 | 0 | 1 | -90 | 90 | 0.0015391 | 0.00038454 | -0.0015389 | -0.00038504
73 | 74 | 3.6892 | 1.4189 | 3.7231e-09 | 0 | 0 | 0 | 0 | 0 | 1 | -90 | 90 | 0.0022256 | 0.00055544 | -0.0022254 | -0.00055572
71 | 69 | 2.3339 | 0.89767 | 2.3554e-09 | 0 | 0 | 0 | 0 | 0 | 1 | -90 | 90 | 0.0015389 | 0.00038504 | -0.0015389 | -0.00038524
69 | 70 | 4.6581 | 1.7916 | 4.7008e-09 | 0 | 0 | 0 | 0 | 0 | 1 | -90 | 90 | 0.00075455 | 0.00018867 | -0.00075452 | -0.0001891
74 | 89 | 18.4914 | 7.1121 | 1.8661e-08 | 0 | 0 | 0 | 0 | 0 | 1 | -90 | 90 | 0.00088268 | 0.00021919 | -0.00088252 | -0.00022091
89 | 88 | 2.9103 | 1.1194 | 2.937e-09 | 0 | 0 | 0 | 0 | 0 | 1 | -90 | 90 | 0.00088252 | 0.00022091 | -0.0008825 | -0.00022118
82 | 91 | 8.4042 | 3.2324 | 8.4813e-09 | 0 | 0 | 0 | 0 | 0 | 1 | -90 | 90 | 0.0024106 | 0.0006034 | -0.00241 | -0.00060402