## bus_data
BUS_I | BUS_TYPE | Pd | Qd | Gs | Bs | area | Vm | Va | baseKV | zone | Vmax | Vmin
1 | 1 | 0.00079338 | 0.00019884 | 0 | 0 | 1 | 0.98026 | -0.13781 | 0.4 | 1 | 1.1 | 0.9
2 | 1 | 0 | 0 | 0 | 0 | 1 | 0.9803 | -0.13751 | 0.4 | 1 | 1.1 | 0.9
3 | 1 | 0 | 0 | 0 | 0 | 1 | 0.9797 | -0.14184 | 0.4 | 1 | 1.1 | 0.9
14 | 1 | 0.00066096 | 0.00016565 | 0 | 0 | 1 | 0.98221 | -0.12393 | 0.4 | 1 | 1.1 | 0.9
12 | 1 | 0 | 0 | 0 | 0 | 1 | 0.98268 | -0.12063 | 0.4 | 1 | 1.1 | 0.9
41 | 3 | 0 | 0 | 0 | 0 | 1 | 1 | 0 | 0.4 | 1 | 1.1 | 0.9
31 | 1 | 0 | 0 | 0 | 0 | 1 | 0.99276 | -0.049891 | 0.4 | 1 | 1.1 | 0.9
39 | 1 | 0.0025561 | 0.00064062 | 0 | 0 | 1 | 0.99907 | -0.0064216 | 0.4 | 1 | 1.1 | 0.9
95 | 1 | 0.001 | 0.00025062 | 0 | 0 | 1 | 0.97966 | -0.14208 | 0.4 | 1 | 1.1 | 0.9
6 | 1 | 0 | 0 | 0 | 0 | 1 | 0.97917 | -0.1456 | 0.4 | 1 | 1.1 | 0.9
4 | 1 | 0.0013604 | 0.00034096 | 0 | 0 | 1 | 0.97815 | -0.1529 | 0.4 | 1 | 1.1 | 0.9
5 | 1 | 0.0014724 | 0.00036902 | 0 | 0 | 1 | 0.97753 | -0.15733 | 0.4 | 1 | 1.1 | 0.9
7 | 1 | 0.0032088 | 0.00080421 | 0 | 0 | 1 | 0.97678 | -0.16267 | 0.4 | 1 | 1.1 | 0.9
8 | 1 | 0.0075715 | 0.0018976 | 0 | 0 | 1 | 0.97657 | -0.16422 | 0.4 | 1 | 1.1 | 0.9
19 | 1 | 0.0030516 | 0.0007648 | 0 | 0 | 1 | 0.97615 | -0.16704 | 0.4 | 1 | 1.1 | 0.9
76 | 1 | 0.0035972 | 0.00090155 | 0 | 0 | 1 | 0.97707 | -0.1605 | 0.4 | 1 | 1.1 | 0.9
17 | 1 | 0.0034992 | 0.00087699 | 0 | 0 | 1 | 0.9749 | -0.17603 | 0.4 | 1 | 1.1 | 0.9
9 | 1 | 0.0007713 | 0.00019331 | 0 | 0 | 1 | 0.98022 | -0.13802 | 0.4 | 1 | 1.1 | 0.9
10 | 1 | 0.0012866 | 0.00032244 | 0 | 0 | 1 | 0.98143 | -0.12942 | 0.4 | 1 | 1.1 | 0.9
11 | 1 | 0.0015145 | 0.00037958 | 0 | 0 | 1 | 0.98016 | -0.13848 | 0.4 | 1 | 1.1 | 0.9
13 | 1 | 0.00093503 | 0.00023434 | 0 | 0 | 1 | 0.97913 | -0.14582 | 0.4 | 1 | 1.1 | 0.9
15 | 1 | 0.0012393 | 0.00031061 | 0 | 0 | 1 | 0.98548 | -0.1008 | 0.4 | 1 | 1.1 | 0.9
75 | 1 | 0.0037984 | 0.00095198 | 0 | 0 | 1 | 0.97795 | -0.15419 | 0.4 | 1 | 1.1 | 0.9
30 | 1 | 0.0021059 | 0.0005278 | 0 | 0 | 1 | 0.98878 | -0.077675 | 0.4 | 1 | 1.1 | 0.9
32 | 1 | 0.0013699 | 0.00034334 | 0 | 0 | 1 | 0.99183 | -0.056379 | 0.4 | 1 | 1.1 | 0.9
16 | 1 | 0.0045766 | 0.001147 | 0 | 0 | 1 | 0.97385 | -0.18351 | 0.4 | 1 | 1.1 | 0.9
18 | 1 | 0.0020799 | 0.00052128 | 0 | 0 | 1 | 0.97306 | -0.18919 | 0.4 | 1 | 1.1 | 0.9
20 | 1 | 0.0011805 | 0.00029587 | 0 | 0 | 1 | 0.9726 | -0.19249 | 0.4 | 1 | 1.1 | 0.9
40 | 1 | 0.0032466 | 0.00081367 | 0 | 0 | 1 | 0.99739 | -0.018008 | 0.4 | 1 | 1.1 | 0.9
21 | 1 | 0.0012559 | 0.00031475 | 0 | 0 | 1 | 0.97244 | -0.19369 | 0.4 | 1 | 1.1 | 0.9
22 | 1 | 0.0011211 | 0.00028097 | 0 | 0 | 1 | 0.97187 | -0.19776 | 0.4 | 1 | 1.1 | 0.9
23 | 1 | 0.0016307 | 0.00040869 | 0 | 0 | 1 | 0.97161 | -0.19965 | 0.4 | 1 | 1.1 | 0.9
24 | 1 | 0.0027501 | 0.00068925 | 0 | 0 | 1 | 0.97147 | -0.20065 | 0.4 | 1 | 1.1 | 0.9
25 | 1 | 0.0014514 | 0.00036375 | 0 | 0 | 1 | 0.97137 | -0.2014 | 0.4 | 1 | 1.1 | 0.9
26 | 1 | 0.0007932 | 0.00019879 | 0 | 0 | 1 | 0.971 | -0.20405 | 0.4 | 1 | 1.1 | 0.9
27 | 1 | 0.0015263 | 0.00038252 | 0 | 0 | 1 | 0.97069 | -0.20628 | 0.4 | 1 | 1.1 | 0.9
28 | 1 | 0.0018307 | 0.00045882 | 0 | 0 | 1 | 0.97061 | -0.20685 | 0.4 | 1 | 1.1 | 0.9
42 | 1 | 0.0032158 | 0.00080596 | 0 | 0 | 1 | 0.99708 | -0.020153 | 0.4 | 1 | 1.1 | 0.9
37 | 1 | 0.0029661 | 0.00074338 | 0 | 0 | 1 | 0.99632 | -0.025425 | 0.4 | 1 | 1.1 | 0.9
29 | 1 | 0.0024218 | 0.00060695 | 0 | 0 | 1 | 0.97061 | -0.20687 | 0.4 | 1 | 1.1 | 0.9
33 | 1 | 0.003188 | 0.00079899 | 0 | 0 | 1 | 0.99535 | -0.032199 | 0.4 | 1 | 1.1 | 0.9
34 | 1 | 0.0028733 | 0.00072012 | 0 | 0 | 1 | 0.99464 | -0.037103 | 0.4 | 1 | 1.1 | 0.9
35 | 1 | 0.0025285 | 0.0006337 | 0 | 0 | 1 | 0.99537 | -0.032032 | 0.4 | 1 | 1.1 | 0.9
36 | 1 | 0.0035556 | 0.00089111 | 0 | 0 | 1 | 0.99345 | -0.045356 | 0.4 | 1 | 1.1 | 0.9
63 | 1 | 0.0024274 | 0.00060837 | 0 | 0 | 1 | 0.99082 | -0.063709 | 0.4 | 1 | 1.1 | 0.9
38 | 1 | 0.0030734 | 0.00077027 | 0 | 0 | 1 | 0.99332 | -0.046304 | 0.4 | 1 | 1.1 | 0.9
62 | 1 | 0 | 0 | 0 | 0 | 1 | 0.9902 | -0.068058 | 0.4 | 1 | 1.1 | 0.9
43 | 1 | 0.0040723 | 0.0010206 | 0 | 0 | 1 | 0.97862 | -0.1498 | 0.4 | 1 | 1.1 | 0.9
44 | 1 | 0 | 0 | 0 | 0 | 1 | 0.97881 | -0.14844 | 0.4 | 1 | 1.1 | 0.9
45 | 1 | 0 | 0 | 0 | 0 | 1 | 0.97941 | -0.14419 | 0.4 | 1 | 1.1 | 0.9
46 | 1 | 0.006396 | 0.001603 | 0 | 0 | 1 | 0.97713 | -0.16044 | 0.4 | 1 | 1.1 | 0.9
50 | 1 | 0 | 0 | 0 | 0 | 1 | 0.9823 | -0.12369 | 0.4 | 1 | 1.1 | 0.9
52 | 1 | 0 | 0 | 0 | 0 | 1 | 0.97653 | -0.16474 | 0.4 | 1 | 1.1 | 0.9
51 | 1 | 0 | 0 | 0 | 0 | 1 | 0.98263 | -0.12131 | 0.4 | 1 | 1.1 | 0.9
48 | 1 | 0.0043749 | 0.0010965 | 0 | 0 | 1 | 0.98137 | -0.1303 | 0.4 | 1 | 1.1 | 0.9
65 | 1 | 0.0018637 | 0.00046709 | 0 | 0 | 1 | 0.98742 | -0.08755 | 0.4 | 1 | 1.1 | 0.9
58 | 1 | 0 | 0 | 0 | 0 | 1 | 0.9875 | -0.086994 | 0.4 | 1 | 1.1 | 0.9
53 | 1 | 0 | 0 | 0 | 0 | 1 | 0.9754 | -0.17281 | 0.4 | 1 | 1.1 | 0.9
54 | 1 | 0.0053962 | 0.0013524 | 0 | 0 | 1 | 0.97638 | -0.16581 | 0.4 | 1 | 1.1 | 0.9
47 | 1 | 0.0046895 | 0.0011753 | 0 | 0 | 1 | 0.98124 | -0.13126 | 0.4 | 1 | 1.1 | 0.9
49 | 1 | 0.00095854 | 0.00024023 | 0 | 0 | 1 | 0.9812 | -0.13149 | 0.4 | 1 | 1.1 | 0.9
57 | 1 | 0.0015478 | 0.00038792 | 0 | 0 | 1 | 0.9825 | -0.12229 | 0.4 | 1 | 1.1 | 0.9
55 | 1 | 0.0045785 | 0.0011475 | 0 | 0 | 1 | 0.98535 | -0.10211 | 0.4 | 1 | 1.1 | 0.9
59 | 1 | 0 | 0 | 0 | 0 | 1 | 0.98204 | -0.12553 | 0.4 | 1 | 1.1 | 0.9
56 | 1 | 0 | 0 | 0 | 0 | 1 | 0.98734 | -0.088066 | 0.4 | 1 | 1.1 | 0.9
78 | 1 | 0.00086657 | 0.00021718 | 0 | 0 | 1 | 0.97512 | -0.17483 | 0.4 | 1 | 1.1 | 0.9
79 | 1 | 0.0020676 | 0.00051819 | 0 | 0 | 1 | 0.97403 | -0.18266 | 0.4 | 1 | 1.1 | 0.9
61 | 1 | 0.002223 | 0.00055713 | 0 | 0 | 1 | 0.98906 | -0.076062 | 0.4 | 1 | 1.1 | 0.9
60 | 1 | 0.0020068 | 0.00050296 | 0 | 0 | 1 | 0.9813 | -0.13082 | 0.4 | 1 | 1.1 | 0.9
96 | 1 | 0.00078101 | 0.00019574 | 0 | 0 | 1 | 0.98899 | -0.076549 | 0.4 | 1 | 1.1 | 0.9
66 | 1 | 0.00024307 | 6.0919e-05 | 0 | 0 | 1 | 0.98105 | -0.13266 | 0.4 | 1 | 1.1 | 0.9
67 | 1 | 0 | 0 | 0 | 0 | 1 | 0.9807 | -0.1351 | 0.4 | 1 | 1.1 | 0.9
64 | 1 | 0.0016451 | 0.00041231 | 0 | 0 | 1 | 0.99012 | -0.068606 | 0.4 | 1 | 1.1 | 0.9
77 | 1 | 0.0024258 | 0.00060796 | 0 | 0 | 1 | 0.99003 | -0.069235 | 0.4 | 1 | 1.1 | 0.9
71 | 1 | 0.00051103 | 0.00012808 | 0 | 0 | 1 | 0.98067 | -0.13536 | 0.4 | 1 | 1.1 | 0.9
68 | 1 | 0.00094863 | 0.00023775 | 0 | 0 | 1 | 0.98069 | -0.13523 | 0.4 | 1 | 1.1 | 0.9
73 | 1 | 0 | 0 | 0 | 0 | 1 | 0.98066 | -0.13539 | 0.4 | 1 | 1.1 | 0.9
69 | 1 | 0 | 0 | 0 | 0 | 1 | 0.98045 | -0.13691 | 0.4 | 1 | 1.1 | 0.9
70 | 1 | 0.0027843 | 0.0006978 | 0 | 0 | 1 | 0.98019 | -0.13881 | 0.4 | 1 | 1.1 | 0.9
72 | 1 | 0.0020081 | 0.00050327 | 0 | 0 | 1 | 0.98016 | -0.13896 | 0.4 | 1 | 1.1 | 0.9
74 | 1 | 0.00022147 | 5.5506e-05 | 0 | 0 | 1 | 0.98065 | -0.13546 | 0.4 | 1 | 1.1 | 0.9
80 | 1 | 0 | 0 | 0 | 0 | 1 | 0.97267 | -0.19241 | 0.4 | 1 | 1.1 | 0.9
91 | 1 | 0.0011691 | 0.000293 | 0 | 0 | 1 | 0.97216 | -0.19606 | 0.4 | 1 | 1.1 | 0.9
92 | 1 | 0.00074435 | 0.00018655 | 0 | 0 | 1 | 0.97229 | -0.19514 | 0.4 | 1 | 1.1 | 0.9
89 | 1 | 0.0017478 | 0.00043803 | 0 | 0 | 1 | 0.97196 | -0.19754 | 0.4 | 1 | 1.1 | 0.9
93 | 1 | 0.0014234 | 0.00035675 | 0 | 0 | 1 | 0.97221 | -0.19572 | 0.4 | 1 | 1.1 | 0.9
81 | 1 | 0.0013764 | 0.00034496 | 0 | 0 | 1 | 0.97082 | -0.20574 | 0.4 | 1 | 1.1 | 0.9
82 | 1 | 0.0012362 | 0.00030983 | 0 | 0 | 1 | 0.97082 | -0.20577 | 0.4 | 1 | 1.1 | 0.9
83 | 1 | 0.0010093 | 0.00025296 | 0 | 0 | 1 | 0.9711 | -0.20375 | 0.4 | 1 | 1.1 | 0.9
84 | 1 | 0.0044496 | 0.0011152 | 0 | 0 | 1 | 0.9707 | -0.20659 | 0.4 | 1 | 1.1 | 0.9
85 | 1 | 0 | 0 | 0 | 0 | 1 | 0.97124 | -0.20269 | 0.4 | 1 | 1.1 | 0.9
86 | 1 | 0.0014259 | 0.00035736 | 0 | 0 | 1 | 0.97143 | -0.20134 | 0.4 | 1 | 1.1 | 0.9
87 | 1 | 0.0011316 | 0.00028361 | 0 | 0 | 1 | 0.97119 | -0.2031 | 0.4 | 1 | 1.1 | 0.9
88 | 1 | 0.00037453 | 9.3866e-05 | 0 | 0 | 1 | 0.97189 | -0.19802 | 0.4 | 1 | 1.1 | 0.9
90 | 1 | 0.0011503 | 0.00028828 | 0 | 0 | 1 | 0.97115 | -0.20335 | 0.4 | 1 | 1.1 | 0.9
94 | 1 | 0.0042037 | 0.0010535 | 0 | 0 | 1 | 0.97207 | -0.19673 | 0.4 | 1 | 1.1 | 0.9

## generator_data
GEN_BUS | PG | QG | QMAX | QMIN | VG | MBASE | GEN_STATUS | PMAX | PMIN
41 | 0.16871 | 0.042677 | 10 | -10 | 1 | 100 | 1 | 10 | 0

## branch_data
F_BUS | T_BUS | BR_R | BR_X | BR_B | RATE_A | RATE_B | RATE_C | TAP | SHIFT | BR_STATUS | ANGMIN | ANGMAX | P_in | Q_in | P_out | Q_out
1 | 2 | 4.7136 | 1.8129 | 4.7569e-09 | 0 | 0 | 0 | 0 | 0 | 1 | -90 | 90 | -0.00079337 | -0.00019884 | 0.0007934 | 0.0001984
2 | 3 | 3.7051 | 1.425 | 3.7391e-09 | 0 | 0 | 0 | 0 | 0 | 1 | -90 | 90 | 0.01466 | 0.0036775 | -0.014651 | -0.0036745
2 | 14 | 11.0343 | 4.2439 | 1.1136e-08 | 0 | 0 | 0 | 0 | 0 | 1 | -90 | 90 | -0.015453 | -0.0038759 | 0.015482 | 0.003886
3 | 95 | 3.0033 | 1.1551 | 3.0308e-09 | 0 | 0 | 0 | 0 | 0 | 1 | -90 | 90 | 0.001 | 0.00025035 | -0.00099999 | -0.00025062
3 | 6 | 3.4477 | 1.326 | 3.4794e-09 | 0 | 0 | 0 | 0 | 0 | 1 | -90 | 90 | 0.013651 | 0.0034242 | -0.013644 | -0.0034218
14 | 12 | 2.5762 | 0.99084 | 2.5998e-09 | 0 | 0 | 0 | 0 | 0 | 1 | -90 | 90 | -0.016143 | -0.0040517 | 0.016151 | 0.0040543
12 | 15 | 4.3729 | 1.6819 | 4.413e-09 | 0 | 0 | 0 | 0 | 0 | 1 | -90 | 90 | -0.057558 | -0.014472 | 0.057717 | 0.014533
12 | 10 | 2.6874 | 1.0336 | 2.712e-09 | 0 | 0 | 0 | 0 | 0 | 1 | -90 | 90 | 0.041407 | 0.010418 | -0.041356 | -0.010399
41 | 31 | 10.4136 | 4.0052 | 2.1018e-08 | 0 | 0 | 0 | 0 | 0 | 1 | -90 | 90 | 0.063309 | 0.016047 | -0.062864 | -0.015878
41 | 39 | 0.80503 | 0.30963 | 1.6248e-09 | 0 | 0 | 0 | 0 | 0 | 1 | -90 | 90 | 0.1054 | 0.02663 | -0.10531 | -0.026593
31 | 32 | 1.3433 | 0.51665 | 2.7113e-09 | 0 | 0 | 0 | 0 | 0 | 1 | -90 | 90 | 0.062864 | 0.015878 | -0.062807 | -0.015857
39 | 40 | 1.4854 | 0.5713 | 2.998e-09 | 0 | 0 | 0 | 0 | 0 | 1 | -90 | 90 | 0.10275 | 0.025953 | -0.10258 | -0.025889
6 | 4 | 6.6778 | 2.5684 | 6.7391e-09 | 0 | 0 | 0 | 0 | 0 | 1 | -90 | 90 | 0.013644 | 0.0034218 | -0.01363 | -0.0034171
4 | 5 | 4.5082 | 1.7339 | 4.5496e-09 | 0 | 0 | 0 | 0 | 0 | 1 | -90 | 90 | 0.01227 | 0.0030761 | -0.012262 | -0.0030737
5 | 7 | 6.1553 | 2.3674 | 6.2118e-09 | 0 | 0 | 0 | 0 | 0 | 1 | -90 | 90 | 0.01079 | 0.0027047 | -0.010782 | -0.0027022
7 | 8 | 2.5327 | 0.97412 | 2.556e-09 | 0 | 0 | 0 | 0 | 0 | 1 | -90 | 90 | 0.007573 | 0.001898 | -0.0075714 | -0.0018976
19 | 76 | 2.7849 | 1.0711 | 2.8105e-09 | 0 | 0 | 0 | 0 | 0 | 1 | -90 | 90 | -0.029266 | -0.0073447 | 0.029293 | 0.0073547
19 | 17 | 4.2629 | 1.6396 | 4.302e-09 | 0 | 0 | 0 | 0 | 0 | 1 | -90 | 90 | 0.026215 | 0.00658 | -0.026182 | -0.0065678
76 | 75 | 2.3945 | 0.92096 | 2.4165e-09 | 0 | 0 | 0 | 0 | 0 | 1 | -90 | 90 | -0.03289 | -0.0082562 | 0.032919 | 0.0082671
17 | 16 | 4.0838 | 1.5707 | 4.1212e-09 | 0 | 0 | 0 | 0 | 0 | 1 | -90 | 90 | 0.022683 | 0.0056908 | -0.022659 | -0.0056822
9 | 10 | 2.706 | 1.0408 | 2.7308e-09 | 0 | 0 | 0 | 0 | 0 | 1 | -90 | 90 | -0.040022 | -0.010058 | 0.04007 | 0.010076
9 | 11 | 0.14515 | 0.055828 | 1.4649e-10 | 0 | 0 | 0 | 0 | 0 | 1 | -90 | 90 | 0.039251 | 0.0098647 | -0.039248 | -0.0098637
11 | 13 | 2.4475 | 0.94136 | 2.47e-09 | 0 | 0 | 0 | 0 | 0 | 1 | -90 | 90 | 0.037734 | 0.0094841 | -0.037695 | -0.0094695
13 | 75 | 2.8519 | 1.0969 | 2.878e-09 | 0 | 0 | 0 | 0 | 0 | 1 | -90 | 90 | 0.03676 | 0.0092352 | -0.036717 | -0.0092191
15 | 30 | 5.0207 | 1.931 | 1.0133e-08 | 0 | 0 | 0 | 0 | 0 | 1 | -90 | 90 | -0.058957 | -0.014844 | 0.059148 | 0.014916
30 | 32 | 4.4915 | 1.7275 | 9.0654e-09 | 0 | 0 | 0 | 0 | 0 | 1 | -90 | 90 | -0.061254 | -0.015444 | 0.061437 | 0.015513
16 | 18 | 3.8868 | 1.4949 | 3.9225e-09 | 0 | 0 | 0 | 0 | 0 | 1 | -90 | 90 | 0.018083 | 0.0045352 | -0.018069 | -0.0045301
18 | 20 | 2.5453 | 0.97898 | 2.5687e-09 | 0 | 0 | 0 | 0 | 0 | 1 | -90 | 90 | 0.015989 | 0.0040088 | -0.015981 | -0.0040062
20 | 21 | 0.99371 | 0.38219 | 1.0028e-09 | 0 | 0 | 0 | 0 | 0 | 1 | -90 | 90 | 0.014801 | 0.0037103 | -0.014798 | -0.0037095
40 | 42 | 0.2835 | 0.10904 | 5.722e-10 | 0 | 0 | 0 | 0 | 0 | 1 | -90 | 90 | 0.099336 | 0.025075 | -0.099307 | -0.025064
21 | 22 | 3.7056 | 1.4252 | 3.7396e-09 | 0 | 0 | 0 | 0 | 0 | 1 | -90 | 90 | 0.013543 | 0.0033947 | -0.013535 | -0.0033922
22 | 23 | 1.8662 | 0.71779 | 1.8834e-09 | 0 | 0 | 0 | 0 | 0 | 1 | -90 | 90 | 0.012414 | 0.0031112 | -0.012411 | -0.0031101
23 | 24 | 1.1488 | 0.44186 | 1.1594e-09 | 0 | 0 | 0 | 0 | 0 | 1 | -90 | 90 | 0.01078 | 0.0027014 | -0.010779 | -0.002701
24 | 25 | 1.1394 | 0.43821 | 1.1498e-09 | 0 | 0 | 0 | 0 | 0 | 1 | -90 | 90 | 0.0080285 | 0.0020117 | -0.0080277 | -0.0020115
25 | 26 | 4.9539 | 1.9054 | 4.9994e-09 | 0 | 0 | 0 | 0 | 0 | 1 | -90 | 90 | 0.0065763 | 0.0016478 | -0.0065739 | -0.0016473
26 | 27 | 4.7471 | 1.8258 | 4.7906e-09 | 0 | 0 | 0 | 0 | 0 | 1 | -90 | 90 | 0.0057807 | 0.0014485 | -0.0057789 | -0.0014483
27 | 28 | 1.6335 | 0.62829 | 1.6485e-09 | 0 | 0 | 0 | 0 | 0 | 1 | -90 | 90 | 0.0042527 | 0.0010657 | -0.0042524 | -0.0010658
28 | 29 | 0.091923 | 0.035355 | 9.2766e-11 | 0 | 0 | 0 | 0 | 0 | 1 | -90 | 90 | 0.0024217 | 0.00060695 | -0.0024217 | -0.00060696
42 | 37 | 0.71963 | 0.27678 | 1.4525e-09 | 0 | 0 | 0 | 0 | 0 | 1 | -90 | 90 | 0.096091 | 0.024258 | -0.09602 | -0.02423
37 | 35 | 0.92954 | 0.35751 | 1.8761e-09 | 0 | 0 | 0 | 0 | 0 | 1 | -90 | 90 | 0.093054 | 0.023487 | -0.092967 | -0.023454
33 | 34 | 0.73441 | 0.28246 | 1.4823e-09 | 0 | 0 | 0 | 0 | 0 | 1 | -90 | 90 | 0.087249 | 0.022021 | -0.087189 | -0.021998
33 | 35 | 0.024233 | 0.0093203 | 4.891e-11 | 0 | 0 | 0 | 0 | 0 | 1 | -90 | 90 | -0.090437 | -0.02282 | 0.090439 | 0.02282
34 | 36 | 1.2764 | 0.49094 | 2.5763e-09 | 0 | 0 | 0 | 0 | 0 | 1 | -90 | 90 | 0.084315 | 0.021277 | -0.084218 | -0.02124
36 | 38 | 0.15294 | 0.058822 | 3.0868e-10 | 0 | 0 | 0 | 0 | 0 | 1 | -90 | 90 | 0.080662 | 0.020349 | -0.080651 | -0.020345
63 | 38 | 2.9132 | 1.1205 | 5.8799e-09 | 0 | 0 | 0 | 0 | 0 | 1 | -90 | 90 | -0.077389 | -0.019503 | 0.077578 | 0.019575
63 | 62 | 0.74945 | 0.28825 | 1.5127e-09 | 0 | 0 | 0 | 0 | 0 | 1 | -90 | 90 | 0.074962 | 0.018894 | -0.074916 | -0.018877
62 | 64 | 1.7188 | 0.66107 | 1.7346e-09 | 0 | 0 | 0 | 0 | 0 | 1 | -90 | 90 | 0.0040714 | 0.00102 | -0.0040711 | -0.00102
62 | 61 | 1.4568 | 0.56031 | 2.9403e-09 | 0 | 0 | 0 | 0 | 0 | 1 | -90 | 90 | 0.070845 | 0.017857 | -0.070765 | -0.017827
43 | 44 | 4.1557 | 1.5984 | 4.1939e-09 | 0 | 0 | 0 | 0 | 0 | 1 | -90 | 90 | -0.0040723 | -0.0010206 | 0.004073 | 0.0010205
44 | 45 | 1.3177 | 0.5068 | 1.3298e-09 | 0 | 0 | 0 | 0 | 0 | 1 | -90 | 90 | -0.040435 | -0.010155 | 0.040459 | 0.010164
44 | 46 | 4.1313 | 1.5889 | 4.1692e-09 | 0 | 0 | 0 | 0 | 0 | 1 | -90 | 90 | 0.036362 | 0.0091341 | -0.036301 | -0.0091111
45 | 50 | 6.3749 | 2.4519 | 6.4334e-09 | 0 | 0 | 0 | 0 | 0 | 1 | -90 | 90 | -0.040459 | -0.010164 | 0.040575 | 0.010207
46 | 52 | 1.7913 | 0.68898 | 1.8078e-09 | 0 | 0 | 0 | 0 | 0 | 1 | -90 | 90 | 0.029905 | 0.0075082 | -0.029888 | -0.0075015
50 | 51 | 0.59579 | 0.22915 | 6.0126e-10 | 0 | 0 | 0 | 0 | 0 | 1 | -90 | 90 | -0.050607 | -0.012722 | 0.050624 | 0.012728
50 | 48 | 8.2657 | 3.1791 | 8.3416e-09 | 0 | 0 | 0 | 0 | 0 | 1 | -90 | 90 | 0.010033 | 0.0025145 | -0.010024 | -0.0025118
52 | 53 | 4.1008 | 1.5773 | 4.1385e-09 | 0 | 0 | 0 | 0 | 0 | 1 | -90 | 90 | 0.024491 | 0.006149 | -0.024463 | -0.0061388
52 | 54 | 2.4656 | 0.94831 | 2.4882e-09 | 0 | 0 | 0 | 0 | 0 | 1 | -90 | 90 | 0.005397 | 0.0013525 | -0.0053962 | -0.0013524
51 | 57 | 1.1967 | 0.46026 | 1.2077e-09 | 0 | 0 | 0 | 0 | 0 | 1 | -90 | 90 | 0.010289 | 0.0025771 | -0.010288 | -0.0025767
51 | 55 | 3.995 | 1.5365 | 4.0317e-09 | 0 | 0 | 0 | 0 | 0 | 1 | -90 | 90 | -0.060913 | -0.015305 | 0.061077 | 0.015368
48 | 47 | 2.1412 | 0.82354 | 2.1609e-09 | 0 | 0 | 0 | 0 | 0 | 1 | -90 | 90 | 0.0056487 | 0.0014153 | -0.005648 | -0.0014153
65 | 58 | 3.7848 | 1.4557 | 3.8195e-09 | 0 | 0 | 0 | 0 | 0 | 1 | -90 | 90 | -0.0018637 | -0.00046709 | 0.0018638 | 0.00046677
58 | 61 | 2.0736 | 0.79755 | 2.0927e-09 | 0 | 0 | 0 | 0 | 0 | 1 | -90 | 90 | -0.067658 | -0.017035 | 0.067761 | 0.017075
58 | 56 | 0.20865 | 0.08025 | 2.1056e-10 | 0 | 0 | 0 | 0 | 0 | 1 | -90 | 90 | 0.065794 | 0.016568 | -0.065784 | -0.016564
53 | 78 | 1.0251 | 0.39428 | 1.0345e-09 | 0 | 0 | 0 | 0 | 0 | 1 | -90 | 90 | 0.024463 | 0.0061389 | -0.024456 | -0.0061363
47 | 49 | 2.992 | 1.1508 | 3.0195e-09 | 0 | 0 | 0 | 0 | 0 | 1 | -90 | 90 | 0.00095857 | 0.00023996 | -0.00095854 | -0.00024023
57 | 59 | 4.6553 | 1.7905 | 4.698e-09 | 0 | 0 | 0 | 0 | 0 | 1 | -90 | 90 | 0.00874 | 0.0021888 | -0.0087361 | -0.0021877
55 | 56 | 2.7288 | 1.0495 | 2.7538e-09 | 0 | 0 | 0 | 0 | 0 | 1 | -90 | 90 | -0.065655 | -0.016515 | 0.065784 | 0.016564
59 | 60 | 7.5829 | 2.9165 | 7.6524e-09 | 0 | 0 | 0 | 0 | 0 | 1 | -90 | 90 | 0.0087361 | 0.0021877 | -0.0087297 | -0.002186
78 | 79 | 4.1199 | 1.5846 | 4.1577e-09 | 0 | 0 | 0 | 0 | 0 | 1 | -90 | 90 | 0.02359 | 0.0059191 | -0.023564 | -0.0059097
79 | 80 | 5.6054 | 2.1559 | 5.6568e-09 | 0 | 0 | 0 | 0 | 0 | 1 | -90 | 90 | 0.021497 | 0.0053915 | -0.021468 | -0.0053809
61 | 96 | 7.9165 | 3.0448 | 7.9891e-09 | 0 | 0 | 0 | 0 | 0 | 1 | -90 | 90 | 0.00078107 | 0.00019498 | -0.00078101 | -0.00019574
60 | 66 | 3.4252 | 1.3174 | 3.4566e-09 | 0 | 0 | 0 | 0 | 0 | 1 | -90 | 90 | 0.0067229 | 0.001683 | -0.0067212 | -0.0016827
66 | 67 | 4.7195 | 1.8152 | 4.7628e-09 | 0 | 0 | 0 | 0 | 0 | 1 | -90 | 90 | 0.0064782 | 0.0016218 | -0.006476 | -0.0016214
67 | 71 | 4.4053 | 1.6944 | 4.4458e-09 | 0 | 0 | 0 | 0 | 0 | 1 | -90 | 90 | 0.00073252 | 0.00018264 | -0.0007325 | -0.00018306
67 | 68 | 0.27891 | 0.10727 | 2.8147e-10 | 0 | 0 | 0 | 0 | 0 | 1 | -90 | 90 | 0.0057434 | 0.0014388 | -0.0057433 | -0.0014388
64 | 77 | 3.3078 | 1.2722 | 3.3381e-09 | 0 | 0 | 0 | 0 | 0 | 1 | -90 | 90 | 0.002426 | 0.00060772 | -0.0024258 | -0.00060796
71 | 73 | 2.0251 | 0.77887 | 2.0436e-09 | 0 | 0 | 0 | 0 | 0 | 1 | -90 | 90 | 0.00022147 | 5.498e-05 | -0.00022147 | -5.5176e-05
68 | 69 | 4.4061 | 1.6947 | 4.4465e-09 | 0 | 0 | 0 | 0 | 0 | 1 | -90 | 90 | 0.0047947 | 0.001201 | -0.0047936 | -0.001201
73 | 74 | 3.4099 | 1.3115 | 3.4412e-09 | 0 | 0 | 0 | 0 | 0 | 1 | -90 | 90 | 0.00022147 | 5.5176e-05 | -0.00022147 | -5.5506e-05
69 | 70 | 4.9374 | 1.899 | 4.9827e-09 | 0 | 0 | 0 | 0 | 0 | 1 | -90 | 90 | 0.0047936 | 0.001201 | -0.0047923 | -0.001201
70 | 72 | 0.93617 | 0.36007 | 9.4476e-10 | 0 | 0 | 0 | 0 | 0 | 1 | -90 | 90 | 0.0020081 | 0.0005032 | -0.0020081 | -0.00050328
80 | 91 | 2.9802 | 1.1462 | 3.0075e-09 | 0 | 0 | 0 | 0 | 0 | 1 | -90 | 90 | 0.015093 | 0.0037836 | -0.015085 | -0.003781
80 | 92 | 5.2591 | 2.0227 | 5.3074e-09 | 0 | 0 | 0 | 0 | 0 | 1 | -90 | 90 | 0.0063748 | 0.0015973 | -0.0063724 | -0.0015968
91 | 89 | 1.3023 | 0.50089 | 1.3143e-09 | 0 | 0 | 0 | 0 | 0 | 1 | -90 | 90 | 0.013916 | 0.003488 | -0.013913 | -0.003487
92 | 93 | 1.2743 | 0.49011 | 1.286e-09 | 0 | 0 | 0 | 0 | 0 | 1 | -90 | 90 | 0.0056281 | 0.0014103 | -0.0056276 | -0.0014102
89 | 88 | 0.48475 | 0.18644 | 4.892e-10 | 0 | 0 | 0 | 0 | 0 | 1 | -90 | 90 | 0.012166 | 0.003049 | -0.012165 | -0.0030487
93 | 94 | 2.9583 | 1.1378 | 2.9854e-09 | 0 | 0 | 0 | 0 | 0 | 1 | -90 | 90 | 0.0042042 | 0.0010535 | -0.0042036 | -0.0010536
81 | 82 | 0.06046 | 0.023254 | 6.1015e-11 | 0 | 0 | 0 | 0 | 0 | 1 | -90 | 90 | 0.0056862 | 0.001425 | -0.0056862 | -0.001425
81 | 83 | 3.4712 | 1.3351 | 3.5031e-09 | 0 | 0 | 0 | 0 | 0 | 1 | -90 | 90 | -0.0070626 | -0.00177 | 0.0070645 | 0.0017704
82 | 84 | 2.2463 | 0.86394 | 2.2669e-09 | 0 | 0 | 0 | 0 | 0 | 1 | -90 | 90 | 0.00445 | 0.0011152 | -0.0044495 | -0.0011152
83 | 85 | 1.6123 | 0.62012 | 1.6271e-09 | 0 | 0 | 0 | 0 | 0 | 1 | -90 | 90 | -0.0080738 | -0.0020233 | 0.008075 | 0.0020236
85 | 86 | 1.595 | 0.61346 | 1.6096e-09 | 0 | 0 | 0 | 0 | 0 | 1 | -90 | 90 | -0.010357 | -0.0025951 | 0.010359 | 0.0025957
85 | 87 | 2.2401 | 0.86158 | 2.2607e-09 | 0 | 0 | 0 | 0 | 0 | 1 | -90 | 90 | 0.002282 | 0.0005715 | -0.0022819 | -0.00057167
86 | 88 | 3.4709 | 1.3349 | 3.5027e-09 | 0 | 0 | 0 | 0 | 0 | 1 | -90 | 90 | -0.011785 | -0.0029531 | 0.01179 | 0.0029548
87 | 90 | 2.5786 | 0.99177 | 2.6023e-09 | 0 | 0 | 0 | 0 | 0 | 1 | -90 | 90 | 0.0011503 | 0.00028805 | -0.0011502 | -0.00028828