## bus_data
BUS_I | BUS_TYPE | Pd | Qd | Gs | Bs | area | Vm | Va | baseKV | zone | Vmax | Vmin
1 | 1 | 0.010702 | 0.0026822 | 0 | 0 | 1 | 0.99354 | -0.044829 | 0.4 | 1 | 1.1 | 0.9
2 | 1 | 0 | 0 | 0 | 0 | 1 | 0.99405 | -0.041242 | 0.4 | 1 | 1.1 | 0.9
4 | 1 | 0 | 0 | 0 | 0 | 1 | 0.99434 | -0.039141 | 0.4 | 1 | 1.1 | 0.9
3 | 1 | 0.019895 | 0.0049863 | 0 | 0 | 1 | 0.99079 | -0.064044 | 0.4 | 1 | 1.1 | 0.9
5 | 1 | 0 | 0 | 0 | 0 | 1 | 0.99161 | -0.058217 | 0.4 | 1 | 1.1 | 0.9
7 | 1 | 0 | 0 | 0 | 0 | 1 | 0.99206 | -0.055066 | 0.4 | 1 | 1.1 | 0.9
9 | 1 | 0.0098669 | 0.0024729 | 0 | 0 | 1 | 0.99683 | -0.0219 | 0.4 | 1 | 1.1 | 0.9
13 | 1 | 0.016251 | 0.0040729 | 0 | 0 | 1 | 0.98977 | -0.071085 | 0.4 | 1 | 1.1 | 0.9
8 | 3 | 0.027074 | 0.0067855 | 0 | 0 | 1 | 1 | 0 | 0.4 | 1 | 1.1 | 0.9
10 | 1 | 0.029868 | 0.0074855 | 0 | 0 | 1 | 0.98488 | -0.10556 | 0.4 | 1 | 1.1 | 0.9
11 | 1 | 0 | 0 | 0 | 0 | 1 | 0.98646 | -0.094345 | 0.4 | 1 | 1.1 | 0.9
12 | 1 | 0 | 0 | 0 | 0 | 1 | 0.98712 | -0.089632 | 0.4 | 1 | 1.1 | 0.9
28 | 1 | 0.057228 | 0.014343 | 0 | 0 | 1 | 0.9751 | -0.17506 | 0.4 | 1 | 1.1 | 0.9
17 | 1 | 0 | 0 | 0 | 0 | 1 | 0.97693 | -0.16191 | 0.4 | 1 | 1.1 | 0.9
14 | 1 | 0 | 0 | 0 | 0 | 1 | 0.98471 | -0.10658 | 0.4 | 1 | 1.1 | 0.9
24 | 1 | 0.0024718 | 0.0006195 | 0 | 0 | 1 | 0.98305 | -0.11834 | 0.4 | 1 | 1.1 | 0.9
22 | 1 | 0 | 0 | 0 | 0 | 1 | 0.98251 | -0.12216 | 0.4 | 1 | 1.1 | 0.9
15 | 1 | 0.0040742 | 0.0010211 | 0 | 0 | 1 | 0.97735 | -0.15887 | 0.4 | 1 | 1.1 | 0.9
27 | 1 | 0.0044281 | 0.0011098 | 0 | 0 | 1 | 0.97871 | -0.1492 | 0.4 | 1 | 1.1 | 0.9
16 | 1 | 0.0028886 | 0.00072395 | 0 | 0 | 1 | 0.98022 | -0.13842 | 0.4 | 1 | 1.1 | 0.9
18 | 1 | 0.0028498 | 0.00071424 | 0 | 0 | 1 | 0.98031 | -0.13777 | 0.4 | 1 | 1.1 | 0.9
19 | 1 | 0.0036088 | 0.00090445 | 0 | 0 | 1 | 0.97671 | -0.16351 | 0.4 | 1 | 1.1 | 0.9
26 | 1 | 0.0030153 | 0.0007557 | 0 | 0 | 1 | 0.97895 | -0.14748 | 0.4 | 1 | 1.1 | 0.9
21 | 1 | 0.0063145 | 0.0015826 | 0 | 0 | 1 | 0.98062 | -0.1356 | 0.4 | 1 | 1.1 | 0.9
23 | 1 | 0.0040288 | 0.0010097 | 0 | 0 | 1 | 0.97944 | -0.14397 | 0.4 | 1 | 1.1 | 0.9
20 | 1 | 0.0029723 | 0.00074493 | 0 | 0 | 1 | 0.98131 | -0.13066 | 0.4 | 1 | 1.1 | 0.9

## generator_data
GEN_BUS | PG | QG | QMAX | QMIN | VG | MBASE | GEN_STATUS | PMAX | PMIN
8 | 0.21058 | 0.053175 | 10 | -10 | 1 | 100 | 1 | 10 | 0

## branch_data
F_BUS | T_BUS | BR_R | BR_X | BR_B | RATE_A | RATE_B | RATE_C | TAP | SHIFT | BR_STATUS | ANGMIN | ANGMAX | P_in | Q_in | P_out | Q_out
1 | 2 | 4.31 | 1.6577 | 4.3496e-09 | 0 | 0 | 0 | 0 | 0 | 1 | -90 | 90 | -0.010702 | -0.0026822 | 0.010707 | 0.0026838
2 | 4 | 2.5268 | 0.97185 | 2.55e-09 | 0 | 0 | 0 | 0 | 0 | 1 | -90 | 90 | -0.010707 | -0.0026838 | 0.010711 | 0.0026848
4 | 7 | 1.2793 | 0.49203 | 3.8731e-09 | 0 | 0 | 0 | 0 | 0 | 1 | -90 | 90 | 0.16195 | 0.040855 | -0.16158 | -0.040716
4 | 9 | 1.3044 | 0.50167 | 3.949e-09 | 0 | 0 | 0 | 0 | 0 | 1 | -90 | 90 | -0.17266 | -0.043539 | 0.17307 | 0.0437
3 | 5 | 3.7479 | 1.4415 | 3.7823e-09 | 0 | 0 | 0 | 0 | 0 | 1 | -90 | 90 | -0.019895 | -0.0049863 | 0.019912 | 0.0049921
5 | 7 | 2.0288 | 0.7803 | 2.0474e-09 | 0 | 0 | 0 | 0 | 0 | 1 | -90 | 90 | -0.019912 | -0.0049921 | 0.01992 | 0.0049952
7 | 13 | 1.4629 | 0.56267 | 4.4291e-09 | 0 | 0 | 0 | 0 | 0 | 1 | -90 | 90 | 0.14166 | 0.035721 | -0.14135 | -0.035599
9 | 8 | 1.5751 | 0.60581 | 4.7687e-09 | 0 | 0 | 0 | 0 | 0 | 1 | -90 | 90 | -0.18294 | -0.046173 | 0.18351 | 0.046389
13 | 12 | 1.9067 | 0.73335 | 5.7726e-09 | 0 | 0 | 0 | 0 | 0 | 1 | -90 | 90 | 0.1251 | 0.031527 | -0.12477 | -0.031403
10 | 11 | 4.7518 | 1.8276 | 4.7954e-09 | 0 | 0 | 0 | 0 | 0 | 1 | -90 | 90 | -0.029868 | -0.0074855 | 0.029914 | 0.0075029
11 | 12 | 2.0013 | 0.76975 | 2.0197e-09 | 0 | 0 | 0 | 0 | 0 | 1 | -90 | 90 | -0.029914 | -0.0075029 | 0.029934 | 0.0075103
12 | 14 | 2.2856 | 0.87907 | 6.9196e-09 | 0 | 0 | 0 | 0 | 0 | 1 | -90 | 90 | 0.094838 | 0.023892 | -0.094614 | -0.023807
28 | 17 | 2.8498 | 1.0961 | 5.7519e-09 | 0 | 0 | 0 | 0 | 0 | 1 | -90 | 90 | -0.057227 | -0.014343 | 0.057331 | 0.014382
17 | 19 | 5.5045 | 2.1171 | 5.555e-09 | 0 | 0 | 0 | 0 | 0 | 1 | -90 | 90 | 0.0036096 | 0.00090423 | -0.0036088 | -0.00090446
17 | 15 | 0.62261 | 0.23947 | 1.885e-09 | 0 | 0 | 0 | 0 | 0 | 1 | -90 | 90 | -0.060941 | -0.015287 | 0.060967 | 0.015296
14 | 24 | 1.5777 | 0.60681 | 4.7765e-09 | 0 | 0 | 0 | 0 | 0 | 1 | -90 | 90 | 0.094614 | 0.023807 | -0.094459 | -0.023748
24 | 22 | 0.52669 | 0.20257 | 1.5946e-09 | 0 | 0 | 0 | 0 | 0 | 1 | -90 | 90 | 0.091987 | 0.023128 | -0.091938 | -0.02311
22 | 20 | 1.1666 | 0.44869 | 3.5319e-09 | 0 | 0 | 0 | 0 | 0 | 1 | -90 | 90 | 0.091938 | 0.02311 | -0.09183 | -0.023068
15 | 27 | 1.8558 | 0.71378 | 5.6186e-09 | 0 | 0 | 0 | 0 | 0 | 1 | -90 | 90 | -0.065041 | -0.016317 | 0.065128 | 0.01635
27 | 26 | 0.30963 | 0.11909 | 9.374e-10 | 0 | 0 | 0 | 0 | 0 | 1 | -90 | 90 | -0.069556 | -0.01746 | 0.069573 | 0.017466
16 | 18 | 2.7855 | 1.0713 | 2.811e-09 | 0 | 0 | 0 | 0 | 0 | 1 | -90 | 90 | -0.0028886 | -0.00072395 | 0.0028888 | 0.00072378
18 | 21 | 4.7452 | 1.8251 | 4.7887e-09 | 0 | 0 | 0 | 0 | 0 | 1 | -90 | 90 | -0.0057386 | -0.001438 | 0.0057404 | 0.0014382
26 | 23 | 0.60464 | 0.23255 | 1.8306e-09 | 0 | 0 | 0 | 0 | 0 | 1 | -90 | 90 | -0.072588 | -0.018222 | 0.072624 | 0.018236
21 | 20 | 0.70035 | 0.26937 | 2.1203e-09 | 0 | 0 | 0 | 0 | 0 | 1 | -90 | 90 | -0.088796 | -0.0223 | 0.088857 | 0.022323
21 | 23 | 1.3716 | 0.52755 | 4.1526e-09 | 0 | 0 | 0 | 0 | 0 | 1 | -90 | 90 | 0.076742 | 0.019279 | -0.076652 | -0.019245