## bus_data
BUS_I | BUS_TYPE | Pd | Qd | Gs | Bs | area | Vm | Va | baseKV | zone | Vmax | Vmin
1 | 1 | 0.0038448 | 0.00096361 | 0 | 0 | 1 | 0.97842 | -0.15238 | 0.4 | 1 | 1.1 | 0.9
2 | 1 | 0.0015189 | 0.00038068 | 0 | 0 | 1 | 0.97864 | -0.15082 | 0.4 | 1 | 1.1 | 0.9
143 | 1 | 0.0020039 | 0.00050223 | 0 | 0 | 1 | 0.97445 | -0.18107 | 0.4 | 1 | 1.1 | 0.9
3 | 1 | 0.00021048 | 5.2751e-05 | 0 | 0 | 1 | 0.97903 | -0.14796 | 0.4 | 1 | 1.1 | 0.9
121 | 1 | 0 | 0 | 0 | 0 | 1 | 0.97302 | -0.19137 | 0.4 | 1 | 1.1 | 0.9
131 | 1 | 0.00051185 | 0.00012828 | 0 | 0 | 1 | 0.97435 | -0.18179 | 0.4 | 1 | 1.1 | 0.9
4 | 1 | 0.0019937 | 0.00049966 | 0 | 0 | 1 | 0.97914 | -0.14717 | 0.4 | 1 | 1.1 | 0.9
57 | 1 | 0.012497 | 0.0031321 | 0 | 0 | 1 | 0.98825 | -0.082166 | 0.4 | 1 | 1.1 | 0.9
58 | 1 | 0.00098696 | 0.00024736 | 0 | 0 | 1 | 0.98886 | -0.077901 | 0.4 | 1 | 1.1 | 0.9
6 | 1 | 0.0010885 | 0.00027282 | 0 | 0 | 1 | 0.98124 | -0.13211 | 0.4 | 1 | 1.1 | 0.9
5 | 1 | 0 | 0 | 0 | 0 | 1 | 0.97998 | -0.14119 | 0.4 | 1 | 1.1 | 0.9
7 | 1 | 0.0011891 | 0.00029801 | 0 | 0 | 1 | 0.98556 | -0.10084 | 0.4 | 1 | 1.1 | 0.9
8 | 1 | 0.0008866 | 0.0002222 | 0 | 0 | 1 | 0.98518 | -0.10348 | 0.4 | 1 | 1.1 | 0.9
112 | 1 | 0.00099129 | 0.00024844 | 0 | 0 | 1 | 0.98779 | -0.085109 | 0.4 | 1 | 1.1 | 0.9
9 | 1 | 0.0024082 | 0.00060355 | 0 | 0 | 1 | 0.98426 | -0.11004 | 0.4 | 1 | 1.1 | 0.9
111 | 1 | 0.00090179 | 0.00022601 | 0 | 0 | 1 | 0.9881 | -0.082965 | 0.4 | 1 | 1.1 | 0.9
12 | 1 | 0.000541 | 0.00013559 | 0 | 0 | 1 | 0.98413 | -0.11092 | 0.4 | 1 | 1.1 | 0.9
13 | 1 | 0.0010529 | 0.00026388 | 0 | 0 | 1 | 0.98383 | -0.11308 | 0.4 | 1 | 1.1 | 0.9
99 | 1 | 0.00098913 | 0.0002479 | 0 | 0 | 1 | 0.9889 | -0.077343 | 0.4 | 1 | 1.1 | 0.9
97 | 1 | 0 | 0 | 0 | 0 | 1 | 0.98891 | -0.07725 | 0.4 | 1 | 1.1 | 0.9
10 | 1 | 0.0049761 | 0.0012471 | 0 | 0 | 1 | 0.97487 | -0.17662 | 0.4 | 1 | 1.1 | 0.9
11 | 1 | 0.0041542 | 0.0010411 | 0 | 0 | 1 | 0.97514 | -0.17468 | 0.4 | 1 | 1.1 | 0.9
48 | 1 | 0.0023032 | 0.00057723 | 0 | 0 | 1 | 0.97548 | -0.17228 | 0.4 | 1 | 1.1 | 0.9
47 | 1 | 0.0019822 | 0.00049679 | 0 | 0 | 1 | 0.9758 | -0.17 | 0.4 | 1 | 1.1 | 0.9
86 | 1 | 0.0029361 | 0.00073586 | 0 | 0 | 1 | 0.98656 | -0.09367 | 0.4 | 1 | 1.1 | 0.9
85 | 1 | 0.010321 | 0.0025868 | 0 | 0 | 1 | 0.98671 | -0.092566 | 0.4 | 1 | 1.1 | 0.9
50 | 1 | 0.0020834 | 0.00052214 | 0 | 0 | 1 | 0.98413 | -0.11076 | 0.4 | 1 | 1.1 | 0.9
14 | 1 | 0.0018847 | 0.00047234 | 0 | 0 | 1 | 0.98358 | -0.11481 | 0.4 | 1 | 1.1 | 0.9
134 | 1 | 0 | 0 | 0 | 0 | 1 | 0.97718 | -0.16025 | 0.4 | 1 | 1.1 | 0.9
132 | 1 | 0.0016425 | 0.00041164 | 0 | 0 | 1 | 0.97677 | -0.16322 | 0.4 | 1 | 1.1 | 0.9
15 | 1 | 0.0032526 | 0.00081519 | 0 | 0 | 1 | 0.97032 | -0.20931 | 0.4 | 1 | 1.1 | 0.9
16 | 1 | 0.0064802 | 0.0016241 | 0 | 0 | 1 | 0.97025 | -0.20981 | 0.4 | 1 | 1.1 | 0.9
17 | 1 | 0 | 0 | 0 | 0 | 1 | 0.97049 | -0.20812 | 0.4 | 1 | 1.1 | 0.9
18 | 1 | 0 | 0 | 0 | 0 | 1 | 0.97034 | -0.20919 | 0.4 | 1 | 1.1 | 0.9
19 | 1 | 0 | 0 | 0 | 0 | 1 | 0.97126 | -0.20253 | 0.4 | 1 | 1.1 | 0.9
83 | 1 | 0 | 0 | 0 | 0 | 1 | 0.98844 | -0.080419 | 0.4 | 1 | 1.1 | 0.9
84 | 1 | 0.0012959 | 0.00032479 | 0 | 0 | 1 | 0.98777 | -0.085114 | 0.4 | 1 | 1.1 | 0.9
82 | 1 | 0.0011411 | 0.00028598 | 0 | 0 | 1 | 0.98924 | -0.07484 | 0.4 | 1 | 1.1 | 0.9
142 | 1 | 0.0034701 | 0.00086968 | 0 | 0 | 1 | 0.97022 | -0.21003 | 0.4 | 1 | 1.1 | 0.9
21 | 1 | 0.0028845 | 0.00072292 | 0 | 0 | 1 | 0.97175 | -0.19905 | 0.4 | 1 | 1.1 | 0.9
20 | 1 | 0.0007293 | 0.00018278 | 0 | 0 | 1 | 0.97125 | -0.20263 | 0.4 | 1 | 1.1 | 0.9
22 | 1 | 0 | 0 | 0 | 0 | 1 | 0.97189 | -0.19803 | 0.4 | 1 | 1.1 | 0.9
23 | 1 | 0 | 0 | 0 | 0 | 1 | 0.97269 | -0.19226 | 0.4 | 1 | 1.1 | 0.9
24 | 1 | 0.0013889 | 0.0003481 | 0 | 0 | 1 | 0.97186 | -0.19826 | 0.4 | 1 | 1.1 | 0.9
27 | 1 | 0 | 0 | 0 | 0 | 1 | 0.97313 | -0.18908 | 0.4 | 1 | 1.1 | 0.9
28 | 1 | 0 | 0 | 0 | 0 | 1 | 0.97266 | -0.19249 | 0.4 | 1 | 1.1 | 0.9
25 | 1 | 0.00051205 | 0.00012833 | 0 | 0 | 1 | 0.97266 | -0.19245 | 0.4 | 1 | 1.1 | 0.9
40 | 1 | 0.00076312 | 0.00019126 | 0 | 0 | 1 | 0.97389 | -0.1836 | 0.4 | 1 | 1.1 | 0.9
37 | 1 | 0.0024101 | 0.00060403 | 0 | 0 | 1 | 0.97299 | -0.19006 | 0.4 | 1 | 1.1 | 0.9
36 | 1 | 0.00049415 | 0.00012385 | 0 | 0 | 1 | 0.97265 | -0.19256 | 0.4 | 1 | 1.1 | 0.9
26 | 1 | 0 | 0 | 0 | 0 | 1 | 0.97706 | -0.1609 | 0.4 | 1 | 1.1 | 0.9
29 | 1 | 0.00050783 | 0.00012727 | 0 | 0 | 1 | 0.97591 | -0.16914 | 0.4 | 1 | 1.1 | 0.9
30 | 1 | 0 | 0 | 0 | 0 | 1 | 0.97717 | -0.16015 | 0.4 | 1 | 1.1 | 0.9
45 | 1 | 0.0019112 | 0.000479 | 0 | 0 | 1 | 0.97581 | -0.16984 | 0.4 | 1 | 1.1 | 0.9
34 | 1 | 0.00047445 | 0.00011891 | 0 | 0 | 1 | 0.97814 | -0.15324 | 0.4 | 1 | 1.1 | 0.9
46 | 1 | 0.00069705 | 0.0001747 | 0 | 0 | 1 | 0.97686 | -0.16234 | 0.4 | 1 | 1.1 | 0.9
41 | 1 | 0.00029872 | 7.4867e-05 | 0 | 0 | 1 | 0.97451 | -0.17917 | 0.4 | 1 | 1.1 | 0.9
38 | 1 | 0.00057599 | 0.00014436 | 0 | 0 | 1 | 0.97296 | -0.19029 | 0.4 | 1 | 1.1 | 0.9
42 | 1 | 0 | 0 | 0 | 0 | 1 | 0.97495 | -0.17605 | 0.4 | 1 | 1.1 | 0.9
32 | 1 | 0 | 0 | 0 | 0 | 1 | 0.97945 | -0.14386 | 0.4 | 1 | 1.1 | 0.9
31 | 1 | 0.0011066 | 0.00027735 | 0 | 0 | 1 | 0.97934 | -0.14471 | 0.4 | 1 | 1.1 | 0.9
33 | 1 | 0.0036234 | 0.00090811 | 0 | 0 | 1 | 0.97918 | -0.14584 | 0.4 | 1 | 1.1 | 0.9
35 | 1 | 0.0013369 | 0.00033506 | 0 | 0 | 1 | 0.97959 | -0.14289 | 0.4 | 1 | 1.1 | 0.9
49 | 1 | 0 | 0 | 0 | 0 | 1 | 0.9815 | -0.12934 | 0.4 | 1 | 1.1 | 0.9
39 | 1 | 0.00073188 | 0.00018343 | 0 | 0 | 1 | 0.97296 | -0.1903 | 0.4 | 1 | 1.1 | 0.9
43 | 1 | 0.00056023 | 0.00014041 | 0 | 0 | 1 | 0.97489 | -0.17648 | 0.4 | 1 | 1.1 | 0.9
44 | 1 | 0.0009406 | 0.00023574 | 0 | 0 | 1 | 0.97485 | -0.17673 | 0.4 | 1 | 1.1 | 0.9
51 | 1 | 0.0042019 | 0.0010531 | 0 | 0 | 1 | 0.97015 | -0.2108 | 0.4 | 1 | 1.1 | 0.9
52 | 1 | 0.00052616 | 0.00013187 | 0 | 0 | 1 | 0.97021 | -0.21039 | 0.4 | 1 | 1.1 | 0.9
53 | 1 | 0.0023542 | 0.00059001 | 0 | 0 | 1 | 0.97008 | -0.21134 | 0.4 | 1 | 1.1 | 0.9
54 | 1 | 0 | 0 | 0 | 0 | 1 | 0.97043 | -0.20874 | 0.4 | 1 | 1.1 | 0.9
55 | 1 | 0.00126 | 0.00031578 | 0 | 0 | 1 | 0.97002 | -0.21177 | 0.4 | 1 | 1.1 | 0.9
56 | 1 | 0.00064742 | 0.00016226 | 0 | 0 | 1 | 0.97092 | -0.20523 | 0.4 | 1 | 1.1 | 0.9
141 | 1 | 0.0015447 | 0.00038715 | 0 | 0 | 1 | 0.97112 | -0.20379 | 0.4 | 1 | 1.1 | 0.9
140 | 1 | 0.00048172 | 0.00012073 | 0 | 0 | 1 | 0.97165 | -0.19999 | 0.4 | 1 | 1.1 | 0.9
59 | 1 | 0 | 0 | 0 | 0 | 1 | 0.98974 | -0.07161 | 0.4 | 1 | 1.1 | 0.9
60 | 1 | 0.00057027 | 0.00014292 | 0 | 0 | 1 | 0.9901 | -0.069082 | 0.4 | 1 | 1.1 | 0.9
61 | 1 | 0.0023057 | 0.00057786 | 0 | 0 | 1 | 0.98962 | -0.07252 | 0.4 | 1 | 1.1 | 0.9
62 | 1 | 0.0043823 | 0.0010983 | 0 | 0 | 1 | 0.99017 | -0.068611 | 0.4 | 1 | 1.1 | 0.9
63 | 1 | 0.00053094 | 0.00013307 | 0 | 0 | 1 | 0.99066 | -0.065132 | 0.4 | 1 | 1.1 | 0.9
64 | 1 | 0 | 0 | 0 | 0 | 1 | 0.99256 | -0.051779 | 0.4 | 1 | 1.1 | 0.9
65 | 1 | 0.00043622 | 0.00010933 | 0 | 0 | 1 | 0.99277 | -0.050274 | 0.4 | 1 | 1.1 | 0.9
70 | 1 | 0.0022406 | 0.00056155 | 0 | 0 | 1 | 0.99348 | -0.0453 | 0.4 | 1 | 1.1 | 0.9
66 | 1 | 0.0031448 | 0.00078816 | 0 | 0 | 1 | 0.99464 | -0.037207 | 0.4 | 1 | 1.1 | 0.9
78 | 1 | 0.0035439 | 0.00088818 | 0 | 0 | 1 | 0.99473 | -0.036573 | 0.4 | 1 | 1.1 | 0.9
68 | 1 | 0.000421 | 0.00010551 | 0 | 0 | 1 | 0.99352 | -0.044994 | 0.4 | 1 | 1.1 | 0.9
79 | 1 | 0 | 0 | 0 | 0 | 1 | 0.99486 | -0.03567 | 0.4 | 1 | 1.1 | 0.9
67 | 1 | 0.0050078 | 0.0012551 | 0 | 0 | 1 | 0.99387 | -0.042577 | 0.4 | 1 | 1.1 | 0.9
69 | 1 | 0 | 0 | 0 | 0 | 1 | 0.99439 | -0.038919 | 0.4 | 1 | 1.1 | 0.9
71 | 1 | 0 | 0 | 0 | 0 | 1 | 0.99546 | -0.031483 | 0.4 | 1 | 1.1 | 0.9
72 | 1 | 0 | 0 | 0 | 0 | 1 | 0.99277 | -0.050215 | 0.4 | 1 | 1.1 | 0.9
87 | 3 | 0.0046786 | 0.0011726 | 0 | 0 | 1 | 1 | 0 | 0.4 | 1 | 1.1 | 0.9
76 | 1 | 0.0024762 | 0.00062059 | 0 | 0 | 1 | 0.9927 | -0.050666 | 0.4 | 1 | 1.1 | 0.9
73 | 1 | 0.0024593 | 0.00061636 | 0 | 0 | 1 | 0.99195 | -0.055892 | 0.4 | 1 | 1.1 | 0.9
80 | 1 | 0 | 0 | 0 | 0 | 1 | 0.99232 | -0.053379 | 0.4 | 1 | 1.1 | 0.9
81 | 1 | 0 | 0 | 0 | 0 | 1 | 0.99359 | -0.044611 | 0.4 | 1 | 1.1 | 0.9
88 | 1 | 0.0062085 | 0.001556 | 0 | 0 | 1 | 0.99969 | -0.0021762 | 0.4 | 1 | 1.1 | 0.9
74 | 1 | 0.00042609 | 0.00010679 | 0 | 0 | 1 | 0.99172 | -0.057529 | 0.4 | 1 | 1.1 | 0.9
75 | 1 | 0.006416 | 0.001608 | 0 | 0 | 1 | 0.99097 | -0.062753 | 0.4 | 1 | 1.1 | 0.9
77 | 1 | 0.001234 | 0.00030926 | 0 | 0 | 1 | 0.99023 | -0.067919 | 0.4 | 1 | 1.1 | 0.9
150 | 1 | 0.0028411 | 0.00071204 | 0 | 0 | 1 | 0.99226 | -0.053831 | 0.4 | 1 | 1.1 | 0.9
91 | 1 | 0 | 0 | 0 | 0 | 1 | 0.99175 | -0.057418 | 0.4 | 1 | 1.1 | 0.9
100 | 1 | 0.0018444 | 0.00046226 | 0 | 0 | 1 | 0.99287 | -0.049702 | 0.4 | 1 | 1.1 | 0.9
94 | 1 | 0 | 0 | 0 | 0 | 1 | 0.99166 | -0.058037 | 0.4 | 1 | 1.1 | 0.9
90 | 1 | 0.0021329 | 0.00053455 | 0 | 0 | 1 | 0.99155 | -0.058791 | 0.4 | 1 | 1.1 | 0.9
101 | 1 | 0 | 0 | 0 | 0 | 1 | 0.99243 | -0.052775 | 0.4 | 1 | 1.1 | 0.9
89 | 1 | 0.0062804 | 0.001574 | 0 | 0 | 1 | 0.99153 | -0.05897 | 0.4 | 1 | 1.1 | 0.9
96 | 1 | 0.0022791 | 0.0005712 | 0 | 0 | 1 | 0.99159 | -0.058541 | 0.4 | 1 | 1.1 | 0.9
92 | 1 | 0.0030136 | 0.00075529 | 0 | 0 | 1 | 0.99073 | -0.064497 | 0.4 | 1 | 1.1 | 0.9
93 | 1 | 0.0018032 | 0.00045192 | 0 | 0 | 1 | 0.99042 | -0.066705 | 0.4 | 1 | 1.1 | 0.9
95 | 1 | 0.003548 | 0.00088922 | 0 | 0 | 1 | 0.98997 | -0.069844 | 0.4 | 1 | 1.1 | 0.9
98 | 1 | 0.00094605 | 0.0002371 | 0 | 0 | 1 | 0.98849 | -0.080241 | 0.4 | 1 | 1.1 | 0.9
102 | 1 | 0 | 0 | 0 | 0 | 1 | 0.99218 | -0.054554 | 0.4 | 1 | 1.1 | 0.9
103 | 1 | 0 | 0 | 0 | 0 | 1 | 0.99213 | -0.054924 | 0.4 | 1 | 1.1 | 0.9
148 | 1 | 0.0010087 | 0.0002528 | 0 | 0 | 1 | 0.99215 | -0.054731 | 0.4 | 1 | 1.1 | 0.9
105 | 1 | 0 | 0 | 0 | 0 | 1 | 0.99214 | -0.054823 | 0.4 | 1 | 1.1 | 0.9
149 | 1 | 0.0016164 | 0.0004051 | 0 | 0 | 1 | 0.9921 | -0.055097 | 0.4 | 1 | 1.1 | 0.9
110 | 1 | 0 | 0 | 0 | 0 | 1 | 0.99151 | -0.059264 | 0.4 | 1 | 1.1 | 0.9
107 | 1 | 0.00069952 | 0.00017532 | 0 | 0 | 1 | 0.99212 | -0.054981 | 0.4 | 1 | 1.1 | 0.9
104 | 1 | 0.0010366 | 0.00025979 | 0 | 0 | 1 | 0.99209 | -0.055183 | 0.4 | 1 | 1.1 | 0.9
109 | 1 | 0 | 0 | 0 | 0 | 1 | 0.99148 | -0.059484 | 0.4 | 1 | 1.1 | 0.9
108 | 1 | 0.0022195 | 0.00055626 | 0 | 0 | 1 | 0.99147 | -0.059589 | 0.4 | 1 | 1.1 | 0.9
147 | 1 | 0.0022044 | 0.00055247 | 0 | 0 | 1 | 0.99147 | -0.059553 | 0.4 | 1 | 1.1 | 0.9
144 | 1 | 0 | 0 | 0 | 0 | 1 | 0.99138 | -0.060225 | 0.4 | 1 | 1.1 | 0.9
106 | 1 | 0.0017234 | 0.00043192 | 0 | 0 | 1 | 0.99206 | -0.055368 | 0.4 | 1 | 1.1 | 0.9
146 | 1 | 0.0012973 | 0.00032512 | 0 | 0 | 1 | 0.99136 | -0.060355 | 0.4 | 1 | 1.1 | 0.9
118 | 1 | 0 | 0 | 0 | 0 | 1 | 0.9913 | -0.060807 | 0.4 | 1 | 1.1 | 0.9
113 | 1 | 0.00039692 | 9.9478e-05 | 0 | 0 | 1 | 0.99123 | -0.061236 | 0.4 | 1 | 1.1 | 0.9
114 | 1 | 0.00096978 | 0.00024305 | 0 | 0 | 1 | 0.99126 | -0.061088 | 0.4 | 1 | 1.1 | 0.9
115 | 1 | 0.0010156 | 0.00025453 | 0 | 0 | 1 | 0.99123 | -0.061295 | 0.4 | 1 | 1.1 | 0.9
116 | 1 | 0 | 0 | 0 | 0 | 1 | 0.99129 | -0.060846 | 0.4 | 1 | 1.1 | 0.9
117 | 1 | 0.00083505 | 0.00020928 | 0 | 0 | 1 | 0.99128 | -0.060914 | 0.4 | 1 | 1.1 | 0.9
145 | 1 | 0.0009151 | 0.00022935 | 0 | 0 | 1 | 0.99125 | -0.061131 | 0.4 | 1 | 1.1 | 0.9
119 | 1 | 0.00057812 | 0.00014489 | 0 | 0 | 1 | 0.97252 | -0.19501 | 0.4 | 1 | 1.1 | 0.9
120 | 1 | 0.0008909 | 0.00022328 | 0 | 0 | 1 | 0.97233 | -0.19632 | 0.4 | 1 | 1.1 | 0.9
122 | 1 | 0.00026176 | 6.5602e-05 | 0 | 0 | 1 | 0.97216 | -0.19756 | 0.4 | 1 | 1.1 | 0.9
123 | 1 | 0.00031471 | 7.8875e-05 | 0 | 0 | 1 | 0.97206 | -0.19832 | 0.4 | 1 | 1.1 | 0.9
124 | 1 | 0.0020415 | 0.00051165 | 0 | 0 | 1 | 0.97196 | -0.19906 | 0.4 | 1 | 1.1 | 0.9
125 | 1 | 0.001021 | 0.00025588 | 0 | 0 | 1 | 0.97191 | -0.19938 | 0.4 | 1 | 1.1 | 0.9
126 | 1 | 0.00037458 | 9.3879e-05 | 0 | 0 | 1 | 0.97495 | -0.17629 | 0.4 | 1 | 1.1 | 0.9
127 | 1 | 0.00069441 | 0.00017404 | 0 | 0 | 1 | 0.97489 | -0.17667 | 0.4 | 1 | 1.1 | 0.9
128 | 1 | 0 | 0 | 0 | 0 | 1 | 0.97512 | -0.17503 | 0.4 | 1 | 1.1 | 0.9
129 | 1 | 0.001509 | 0.0003782 | 0 | 0 | 1 | 0.97483 | -0.17714 | 0.4 | 1 | 1.1 | 0.9
130 | 1 | 0 | 0 | 0 | 0 | 1 | 0.97538 | -0.17319 | 0.4 | 1 | 1.1 | 0.9
135 | 1 | 0 | 0 | 0 | 0 | 1 | 0.9738 | -0.1845 | 0.4 | 1 | 1.1 | 0.9
133 | 1 | 0.00068185 | 0.00017089 | 0 | 0 | 1 | 0.97591 | -0.1694 | 0.4 | 1 | 1.1 | 0.9
156 | 1 | 0.0010072 | 0.00025242 | 0 | 0 | 1 | 0.97379 | -0.18456 | 0.4 | 1 | 1.1 | 0.9
154 | 1 | 0 | 0 | 0 | 0 | 1 | 0.97377 | -0.18472 | 0.4 | 1 | 1.1 | 0.9
155 | 1 | 0.00095472 | 0.00023927 | 0 | 0 | 1 | 0.97376 | -0.18483 | 0.4 | 1 | 1.1 | 0.9
152 | 1 | 0 | 0 | 0 | 0 | 1 | 0.97282 | -0.19156 | 0.4 | 1 | 1.1 | 0.9
136 | 1 | 0.00064432 | 0.00016148 | 0 | 0 | 1 | 0.97216 | -0.1963 | 0.4 | 1 | 1.1 | 0.9
137 | 1 | 0 | 0 | 0 | 0 | 1 | 0.97217 | -0.1962 | 0.4 | 1 | 1.1 | 0.9
138 | 1 | 0 | 0 | 0 | 0 | 1 | 0.97209 | -0.19683 | 0.4 | 1 | 1.1 | 0.9
139 | 1 | 0 | 0 | 0 | 0 | 1 | 0.9728 | -0.19173 | 0.4 | 1 | 1.1 | 0.9
151 | 1 | 0.0010866 | 0.00027234 | 0 | 0 | 1 | 0.97278 | -0.19188 | 0.4 | 1 | 1.1 | 0.9
153 | 1 | 0.0020499 | 0.00051375 | 0 | 0 | 1 | 0.9728 | -0.19167 | 0.4 | 1 | 1.1 | 0.9

## generator_data
GEN_BUS | PG | QG | QMAX | QMIN | VG | MBASE | GEN_STATUS | PMAX | PMIN
87 | 0.21913 | 0.055309 | 10 | -10 | 1 | 100 | 1 | 10 | 0

## branch_data
F_BUS | T_BUS | BR_R | BR_X | BR_B | RATE_A | RATE_B | RATE_C | TAP | SHIFT | BR_STATUS | ANGMIN | ANGMAX | P_in | Q_in | P_out | Q_out
1 | 2 | 1.6836 | 0.64752 | 3.398e-09 | 0 | 0 | 0 | 0 | 0 | 1 | -90 | 90 | -0.011511 | -0.0028751 | 0.011513 | 0.0028757
1 | 143 | 46.2478 | 17.7876 | 9.3344e-08 | 0 | 0 | 0 | 0 | 0 | 1 | -90 | 90 | 0.0076658 | 0.0019115 | -0.0076356 | -0.0019088
2 | 3 | 2.7156 | 1.0445 | 5.481e-09 | 0 | 0 | 0 | 0 | 0 | 1 | -90 | 90 | -0.013032 | -0.0032564 | 0.013037 | 0.0032579
143 | 121 | 24.7757 | 9.5291 | 2.5003e-08 | 0 | 0 | 0 | 0 | 0 | 1 | -90 | 90 | 0.0051199 | 0.0012799 | -0.0051126 | -0.0012795
143 | 131 | 17.206 | 6.6177 | 1.7364e-08 | 0 | 0 | 0 | 0 | 0 | 1 | -90 | 90 | 0.00051189 | 0.00012665 | -0.00051184 | -0.00012828
3 | 4 | 0.74403 | 0.28616 | 1.5017e-09 | 0 | 0 | 0 | 0 | 0 | 1 | -90 | 90 | -0.013248 | -0.0033106 | 0.013249 | 0.003311
121 | 119 | 8.7534 | 3.3667 | 8.8337e-09 | 0 | 0 | 0 | 0 | 0 | 1 | -90 | 90 | 0.0051126 | 0.0012795 | -0.00511 | -0.0012794
4 | 5 | 4.8822 | 1.8778 | 9.854e-09 | 0 | 0 | 0 | 0 | 0 | 1 | -90 | 90 | -0.015243 | -0.0038107 | 0.015255 | 0.0038146
57 | 58 | 1.8739 | 0.72072 | 3.7821e-09 | 0 | 0 | 0 | 0 | 0 | 1 | -90 | 90 | -0.028973 | -0.0072614 | 0.02899 | 0.0072676
57 | 6 | 38.3532 | 14.7512 | 7.741e-08 | 0 | 0 | 0 | 0 | 0 | 1 | -90 | 90 | 0.016476 | 0.0041293 | -0.016363 | -0.0040933
58 | 59 | 2.6764 | 1.0294 | 5.4019e-09 | 0 | 0 | 0 | 0 | 0 | 1 | -90 | 90 | -0.029977 | -0.0075149 | 0.030003 | 0.0075245
6 | 5 | 7.4191 | 2.8535 | 1.4974e-08 | 0 | 0 | 0 | 0 | 0 | 1 | -90 | 90 | 0.015274 | 0.0038205 | -0.015255 | -0.0038146
7 | 8 | 1.1708 | 0.4503 | 2.363e-09 | 0 | 0 | 0 | 0 | 0 | 1 | -90 | 90 | 0.028731 | 0.0072289 | -0.02872 | -0.0072251
7 | 112 | 6.7152 | 2.5828 | 1.3554e-08 | 0 | 0 | 0 | 0 | 0 | 1 | -90 | 90 | -0.02992 | -0.0075269 | 0.029986 | 0.0075509
8 | 9 | 2.9972 | 1.1528 | 6.0494e-09 | 0 | 0 | 0 | 0 | 0 | 1 | -90 | 90 | 0.027833 | 0.0070029 | -0.027808 | -0.0069937
112 | 111 | 0.88748 | 0.34134 | 1.7912e-09 | 0 | 0 | 0 | 0 | 0 | 1 | -90 | 90 | -0.030977 | -0.0077993 | 0.030986 | 0.0078027
9 | 12 | 0.43972 | 0.16912 | 8.8751e-10 | 0 | 0 | 0 | 0 | 0 | 1 | -90 | 90 | 0.0254 | 0.0063901 | -0.025397 | -0.006389
111 | 98 | 1.0965 | 0.42173 | 2.2131e-09 | 0 | 0 | 0 | 0 | 0 | 1 | -90 | 90 | -0.031888 | -0.0080287 | 0.0319 | 0.0080332
12 | 13 | 1.1022 | 0.42391 | 2.2246e-09 | 0 | 0 | 0 | 0 | 0 | 1 | -90 | 90 | 0.024856 | 0.0062534 | -0.024848 | -0.0062508
13 | 14 | 0.92702 | 0.35655 | 1.871e-09 | 0 | 0 | 0 | 0 | 0 | 1 | -90 | 90 | 0.023795 | 0.0059869 | -0.02379 | -0.0059849
99 | 97 | 1.1993 | 0.46125 | 1.2103e-09 | 0 | 0 | 0 | 0 | 0 | 1 | -90 | 90 | -0.00098912 | -0.0002479 | 0.00098914 | 0.00024779
97 | 98 | 1.1694 | 0.44975 | 2.3602e-09 | 0 | 0 | 0 | 0 | 0 | 1 | -90 | 90 | 0.03286 | 0.0082753 | -0.032846 | -0.0082703
97 | 95 | 2.8146 | 1.0826 | 5.681e-09 | 0 | 0 | 0 | 0 | 0 | 1 | -90 | 90 | -0.033849 | -0.0085231 | 0.033884 | 0.008536
10 | 11 | 4.8144 | 1.8517 | 4.8586e-09 | 0 | 0 | 0 | 0 | 0 | 1 | -90 | 90 | -0.004976 | -0.0012471 | 0.0049774 | 0.0012472
11 | 48 | 3.2528 | 1.2511 | 3.2826e-09 | 0 | 0 | 0 | 0 | 0 | 1 | -90 | 90 | -0.0091315 | -0.0022883 | 0.0091345 | 0.0022892
48 | 47 | 2.4766 | 0.95254 | 2.4993e-09 | 0 | 0 | 0 | 0 | 0 | 1 | -90 | 90 | -0.011438 | -0.0028664 | 0.011441 | 0.0028676
47 | 46 | 7.0864 | 2.7256 | 7.1515e-09 | 0 | 0 | 0 | 0 | 0 | 1 | -90 | 90 | -0.013423 | -0.0033644 | 0.013438 | 0.0033692
86 | 85 | 0.26078 | 0.1003 | 5.2634e-10 | 0 | 0 | 0 | 0 | 0 | 1 | -90 | 90 | -0.054205 | -0.013657 | 0.054213 | 0.01366
86 | 50 | 4.2596 | 1.6383 | 8.5973e-09 | 0 | 0 | 0 | 0 | 0 | 1 | -90 | 90 | 0.051269 | 0.012921 | -0.051146 | -0.012875
85 | 84 | 1.4785 | 0.56864 | 2.9841e-09 | 0 | 0 | 0 | 0 | 0 | 1 | -90 | 90 | -0.064534 | -0.016247 | 0.064601 | 0.016273
50 | 49 | 4.8074 | 1.849 | 4.8515e-09 | 0 | 0 | 0 | 0 | 0 | 1 | -90 | 90 | 0.049063 | 0.012353 | -0.048936 | -0.012305
14 | 134 | 26.1833 | 10.0705 | 2.6424e-08 | 0 | 0 | 0 | 0 | 0 | 1 | -90 | 90 | 0.021905 | 0.0055126 | -0.021767 | -0.005462
134 | 132 | 1.7009 | 0.65421 | 1.7166e-09 | 0 | 0 | 0 | 0 | 0 | 1 | -90 | 90 | 0.021767 | 0.005462 | -0.021758 | -0.0054587
132 | 133 | 3.8244 | 1.4709 | 3.8595e-09 | 0 | 0 | 0 | 0 | 0 | 1 | -90 | 90 | 0.020115 | 0.0050471 | -0.020098 | -0.0050408
15 | 16 | 0.94549 | 0.36365 | 9.5417e-10 | 0 | 0 | 0 | 0 | 0 | 1 | -90 | 90 | 0.0064805 | 0.0016242 | -0.0064801 | -0.0016241
15 | 17 | 1.5073 | 0.57974 | 1.5212e-09 | 0 | 0 | 0 | 0 | 0 | 1 | -90 | 90 | -0.0097331 | -0.0024394 | 0.0097347 | 0.0024399
17 | 18 | 3.7869 | 1.4565 | 3.8217e-09 | 0 | 0 | 0 | 0 | 0 | 1 | -90 | 90 | 0.0034709 | 0.0008694 | -0.0034704 | -0.00086956
17 | 19 | 5.196 | 1.9985 | 5.2437e-09 | 0 | 0 | 0 | 0 | 0 | 1 | -90 | 90 | -0.013206 | -0.0033093 | 0.013216 | 0.0033127
18 | 142 | 2.9552 | 1.1366 | 2.9823e-09 | 0 | 0 | 0 | 0 | 0 | 1 | -90 | 90 | 0.0034704 | 0.00086956 | -0.00347 | -0.00086969
19 | 21 | 3.0644 | 1.1786 | 3.0925e-09 | 0 | 0 | 0 | 0 | 0 | 1 | -90 | 90 | -0.013945 | -0.0034953 | 0.013952 | 0.0034976
19 | 20 | 1.7419 | 0.66997 | 1.7579e-09 | 0 | 0 | 0 | 0 | 0 | 1 | -90 | 90 | 0.00072929 | 0.00018262 | -0.00072928 | -0.00018278
83 | 84 | 0.9146 | 0.35177 | 1.846e-09 | 0 | 0 | 0 | 0 | 0 | 1 | -90 | 90 | 0.065941 | 0.016614 | -0.065897 | -0.016597
83 | 82 | 1.0884 | 0.4186 | 2.1967e-09 | 0 | 0 | 0 | 0 | 0 | 1 | -90 | 90 | -0.065941 | -0.016614 | 0.065992 | 0.016633
82 | 77 | 1.3294 | 0.51129 | 2.6831e-09 | 0 | 0 | 0 | 0 | 0 | 1 | -90 | 90 | -0.067133 | -0.016919 | 0.067198 | 0.016944
21 | 22 | 0.74714 | 0.28736 | 7.5399e-10 | 0 | 0 | 0 | 0 | 0 | 1 | -90 | 90 | -0.016836 | -0.0042205 | 0.016839 | 0.0042214
22 | 23 | 3.8966 | 1.4987 | 3.9324e-09 | 0 | 0 | 0 | 0 | 0 | 1 | -90 | 90 | -0.018228 | -0.0045693 | 0.018242 | 0.0045745
22 | 24 | 2.0552 | 0.79045 | 2.074e-09 | 0 | 0 | 0 | 0 | 0 | 1 | -90 | 90 | 0.0013889 | 0.00034792 | -0.0013889 | -0.0003481
23 | 27 | 2.0426 | 0.7856 | 2.0613e-09 | 0 | 0 | 0 | 0 | 0 | 1 | -90 | 90 | -0.019248 | -0.0048256 | 0.019257 | 0.0048287
23 | 28 | 5.6 | 2.1538 | 5.6514e-09 | 0 | 0 | 0 | 0 | 0 | 1 | -90 | 90 | 0.00049416 | 0.00012314 | -0.00049415 | -0.00012367
23 | 25 | 4.3777 | 1.6837 | 4.4179e-09 | 0 | 0 | 0 | 0 | 0 | 1 | -90 | 90 | 0.00051205 | 0.00012792 | -0.00051204 | -0.00012833
27 | 40 | 2.9462 | 1.1332 | 2.9732e-09 | 0 | 0 | 0 | 0 | 0 | 1 | -90 | 90 | -0.022975 | -0.0057601 | 0.022993 | 0.0057666
27 | 37 | 3.2684 | 1.2571 | 3.2984e-09 | 0 | 0 | 0 | 0 | 0 | 1 | -90 | 90 | 0.0037184 | 0.00093149 | -0.0037179 | -0.00093161
28 | 36 | 1.8444 | 0.70938 | 1.8613e-09 | 0 | 0 | 0 | 0 | 0 | 1 | -90 | 90 | 0.00049415 | 0.00012367 | -0.00049414 | -0.00012385
40 | 41 | 2.3056 | 0.88677 | 2.3268e-09 | 0 | 0 | 0 | 0 | 0 | 1 | -90 | 90 | -0.023756 | -0.0059578 | 0.02377 | 0.0059632
37 | 38 | 2.1366 | 0.82177 | 2.1562e-09 | 0 | 0 | 0 | 0 | 0 | 1 | -90 | 90 | 0.0013079 | 0.00032758 | -0.0013078 | -0.00032776
26 | 29 | 3.6611 | 1.4081 | 3.6947e-09 | 0 | 0 | 0 | 0 | 0 | 1 | -90 | 90 | 0.028056 | 0.0070449 | -0.028024 | -0.0070329
26 | 30 | 0.33735 | 0.12975 | 3.4045e-10 | 0 | 0 | 0 | 0 | 0 | 1 | -90 | 90 | -0.028056 | -0.0070449 | 0.028059 | 0.007046
29 | 45 | 0.31223 | 0.12009 | 3.151e-10 | 0 | 0 | 0 | 0 | 0 | 1 | -90 | 90 | 0.027516 | 0.0069056 | -0.027514 | -0.0069046
30 | 34 | 2.0429 | 0.78575 | 2.0617e-09 | 0 | 0 | 0 | 0 | 0 | 1 | -90 | 90 | -0.042198 | -0.010591 | 0.042239 | 0.010607
30 | 46 | 1.9275 | 0.74134 | 1.9452e-09 | 0 | 0 | 0 | 0 | 0 | 1 | -90 | 90 | 0.014139 | 0.0035453 | -0.014135 | -0.0035439
45 | 42 | 3.0155 | 1.1598 | 3.0432e-09 | 0 | 0 | 0 | 0 | 0 | 1 | -90 | 90 | 0.025603 | 0.0064256 | -0.025581 | -0.0064174
34 | 32 | 2.7492 | 1.0574 | 2.7744e-09 | 0 | 0 | 0 | 0 | 0 | 1 | -90 | 90 | -0.042713 | -0.010726 | 0.042769 | 0.010747
41 | 42 | 1.6081 | 0.6185 | 1.6229e-09 | 0 | 0 | 0 | 0 | 0 | 1 | -90 | 90 | -0.024069 | -0.0060381 | 0.02408 | 0.0060419
38 | 39 | 0.24435 | 0.093979 | 2.4659e-10 | 0 | 0 | 0 | 0 | 0 | 1 | -90 | 90 | 0.00073187 | 0.00018341 | -0.00073187 | -0.00018343
42 | 43 | 3.5097 | 1.3499 | 3.5419e-09 | 0 | 0 | 0 | 0 | 0 | 1 | -90 | 90 | 0.0015009 | 0.00037554 | -0.0015008 | -0.00037584
32 | 35 | 0.25649 | 0.098651 | 2.5885e-10 | 0 | 0 | 0 | 0 | 0 | 1 | -90 | 90 | -0.0475 | -0.011932 | 0.047507 | 0.011934
32 | 31 | 2.2301 | 0.85772 | 2.2505e-09 | 0 | 0 | 0 | 0 | 0 | 1 | -90 | 90 | 0.0047311 | 0.0011853 | -0.0047305 | -0.0011853
31 | 33 | 3.8858 | 1.4945 | 3.9215e-09 | 0 | 0 | 0 | 0 | 0 | 1 | -90 | 90 | 0.0036239 | 0.00090795 | -0.0036234 | -0.00090811
35 | 49 | 3.4899 | 1.3423 | 3.522e-09 | 0 | 0 | 0 | 0 | 0 | 1 | -90 | 90 | -0.048843 | -0.012269 | 0.048936 | 0.012305
43 | 44 | 3.3042 | 1.2708 | 3.3345e-09 | 0 | 0 | 0 | 0 | 0 | 1 | -90 | 90 | 0.00094061 | 0.00023543 | -0.00094058 | -0.00023574
51 | 52 | 0.64428 | 0.2478 | 6.502e-10 | 0 | 0 | 0 | 0 | 0 | 1 | -90 | 90 | -0.0078162 | -0.0019585 | 0.0078167 | 0.0019586
51 | 53 | 1.8039 | 0.69381 | 1.8205e-09 | 0 | 0 | 0 | 0 | 0 | 1 | -90 | 90 | 0.0036144 | 0.00090536 | -0.0036141 | -0.00090543
52 | 54 | 2.4244 | 0.93247 | 2.4467e-09 | 0 | 0 | 0 | 0 | 0 | 1 | -90 | 90 | -0.0083428 | -0.0020905 | 0.0083447 | 0.002091
53 | 55 | 4.1714 | 1.6044 | 4.2097e-09 | 0 | 0 | 0 | 0 | 0 | 1 | -90 | 90 | 0.00126 | 0.00031541 | -0.0012599 | -0.00031578
54 | 56 | 5.1611 | 1.985 | 5.2084e-09 | 0 | 0 | 0 | 0 | 0 | 1 | -90 | 90 | -0.0083447 | -0.002091 | 0.0083488 | 0.002092
56 | 141 | 1.9698 | 0.75762 | 1.9879e-09 | 0 | 0 | 0 | 0 | 0 | 1 | -90 | 90 | -0.0089962 | -0.0022543 | 0.008998 | 0.0022548
141 | 140 | 4.4308 | 1.7042 | 4.4715e-09 | 0 | 0 | 0 | 0 | 0 | 1 | -90 | 90 | -0.010543 | -0.0026419 | 0.010548 | 0.0026436
140 | 138 | 3.5166 | 1.3526 | 3.5489e-09 | 0 | 0 | 0 | 0 | 0 | 1 | -90 | 90 | -0.01103 | -0.0027644 | 0.011035 | 0.0027659
59 | 60 | 0.99974 | 0.38452 | 2.0178e-09 | 0 | 0 | 0 | 0 | 0 | 1 | -90 | 90 | -0.032309 | -0.0081019 | 0.032321 | 0.0081061
59 | 61 | 5.0327 | 1.9356 | 5.0788e-09 | 0 | 0 | 0 | 0 | 0 | 1 | -90 | 90 | 0.002306 | 0.00057747 | -0.0023057 | -0.00057786
60 | 62 | 0.18296 | 0.070369 | 3.6927e-10 | 0 | 0 | 0 | 0 | 0 | 1 | -90 | 90 | -0.032891 | -0.008249 | 0.032893 | 0.0082498
62 | 63 | 1.1942 | 0.45931 | 2.4103e-09 | 0 | 0 | 0 | 0 | 0 | 1 | -90 | 90 | -0.037275 | -0.0093481 | 0.037293 | 0.0093548
63 | 64 | 4.5282 | 1.7416 | 9.1395e-09 | 0 | 0 | 0 | 0 | 0 | 1 | -90 | 90 | -0.037824 | -0.0094879 | 0.037895 | 0.0095139
64 | 65 | 0.51158 | 0.19676 | 1.0326e-09 | 0 | 0 | 0 | 0 | 0 | 1 | -90 | 90 | -0.037895 | -0.0095139 | 0.037903 | 0.0095169
65 | 70 | 1.6723 | 0.64321 | 3.3754e-09 | 0 | 0 | 0 | 0 | 0 | 1 | -90 | 90 | -0.038339 | -0.0096262 | 0.038365 | 0.0096361
70 | 68 | 0.097481 | 0.037493 | 1.9675e-10 | 0 | 0 | 0 | 0 | 0 | 1 | -90 | 90 | -0.040606 | -0.010198 | 0.040608 | 0.010198
66 | 78 | 2.5973 | 0.99897 | 2.6212e-09 | 0 | 0 | 0 | 0 | 0 | 1 | -90 | 90 | -0.0031448 | -0.00078816 | 0.0031451 | 0.00078801
78 | 79 | 1.7399 | 0.66918 | 1.7558e-09 | 0 | 0 | 0 | 0 | 0 | 1 | -90 | 90 | -0.006689 | -0.0016762 | 0.0066898 | 0.0016763
68 | 67 | 0.76061 | 0.29254 | 1.5352e-09 | 0 | 0 | 0 | 0 | 0 | 1 | -90 | 90 | -0.041029 | -0.010304 | 0.041042 | 0.010309
79 | 80 | 4.1054 | 1.579 | 8.2862e-09 | 0 | 0 | 0 | 0 | 0 | 1 | -90 | 90 | 0.056023 | 0.014114 | -0.055885 | -0.014062
79 | 81 | 6.4605 | 2.4848 | 6.5198e-09 | 0 | 0 | 0 | 0 | 0 | 1 | -90 | 90 | 0.017836 | 0.004472 | -0.017814 | -0.0044641
79 | 71 | 0.67515 | 0.25967 | 1.3627e-09 | 0 | 0 | 0 | 0 | 0 | 1 | -90 | 90 | -0.080549 | -0.020263 | 0.080596 | 0.020281
67 | 69 | 1.0263 | 0.39474 | 2.0715e-09 | 0 | 0 | 0 | 0 | 0 | 1 | -90 | 90 | -0.04605 | -0.011564 | 0.046074 | 0.011573
69 | 71 | 0.76492 | 0.2942 | 1.5439e-09 | 0 | 0 | 0 | 0 | 0 | 1 | -90 | 90 | -0.12659 | -0.031897 | 0.12673 | 0.031947
69 | 72 | 1.8282 | 0.70315 | 3.6899e-09 | 0 | 0 | 0 | 0 | 0 | 1 | -90 | 90 | 0.080521 | 0.020324 | -0.080394 | -0.020275
71 | 87 | 1.9882 | 0.76468 | 4.0128e-09 | 0 | 0 | 0 | 0 | 0 | 1 | -90 | 90 | -0.20732 | -0.052228 | 0.20824 | 0.05258
72 | 76 | 2.3407 | 0.90027 | 2.3622e-09 | 0 | 0 | 0 | 0 | 0 | 1 | -90 | 90 | 0.0024764 | 0.00062042 | -0.0024762 | -0.00062059
72 | 73 | 0.9461 | 0.36388 | 1.9096e-09 | 0 | 0 | 0 | 0 | 0 | 1 | -90 | 90 | 0.077917 | 0.019655 | -0.077855 | -0.019631
87 | 88 | 4.563 | 1.755 | 4.6048e-09 | 0 | 0 | 0 | 0 | 0 | 1 | -90 | 90 | 0.0062104 | 0.0015563 | -0.0062085 | -0.001556
73 | 74 | 0.2815 | 0.10827 | 5.6816e-10 | 0 | 0 | 0 | 0 | 0 | 1 | -90 | 90 | 0.075396 | 0.019015 | -0.075379 | -0.019008
80 | 150 | 2.0413 | 0.7851 | 2.06e-09 | 0 | 0 | 0 | 0 | 0 | 1 | -90 | 90 | 0.0028412 | 0.00071191 | -0.0028411 | -0.00071204
80 | 91 | 0.9839 | 0.37843 | 1.9859e-09 | 0 | 0 | 0 | 0 | 0 | 1 | -90 | 90 | 0.053044 | 0.01335 | -0.053014 | -0.013339
81 | 100 | 3.6717 | 1.4122 | 3.7054e-09 | 0 | 0 | 0 | 0 | 0 | 1 | -90 | 90 | 0.017814 | 0.0044641 | -0.017802 | -0.0044597
74 | 75 | 0.9028 | 0.34723 | 1.8222e-09 | 0 | 0 | 0 | 0 | 0 | 1 | -90 | 90 | 0.074953 | 0.018901 | -0.074898 | -0.01888
75 | 77 | 0.97576 | 0.37529 | 1.9694e-09 | 0 | 0 | 0 | 0 | 0 | 1 | -90 | 90 | 0.068482 | 0.017272 | -0.068432 | -0.017253
91 | 94 | 0.17927 | 0.06895 | 3.6183e-10 | 0 | 0 | 0 | 0 | 0 | 1 | -90 | 90 | 0.044599 | 0.01123 | -0.044595 | -0.011228
91 | 90 | 2.0898 | 0.80377 | 2.109e-09 | 0 | 0 | 0 | 0 | 0 | 1 | -90 | 90 | 0.008415 | 0.002109 | -0.0084134 | -0.0021086
100 | 101 | 2.47 | 0.95 | 2.4927e-09 | 0 | 0 | 0 | 0 | 0 | 1 | -90 | 90 | 0.015957 | 0.0039974 | -0.01595 | -0.0039951
94 | 96 | 2.8293 | 1.0882 | 2.8553e-09 | 0 | 0 | 0 | 0 | 0 | 1 | -90 | 90 | 0.0022793 | 0.00057098 | -0.0022791 | -0.0005712
94 | 92 | 1.9718 | 0.75838 | 3.9798e-09 | 0 | 0 | 0 | 0 | 0 | 1 | -90 | 90 | 0.042316 | 0.010657 | -0.042277 | -0.010643
90 | 89 | 0.36429 | 0.14011 | 3.6763e-10 | 0 | 0 | 0 | 0 | 0 | 1 | -90 | 90 | 0.0062805 | 0.001574 | -0.0062804 | -0.001574
101 | 102 | 5.0961 | 1.9601 | 5.1429e-09 | 0 | 0 | 0 | 0 | 0 | 1 | -90 | 90 | 0.0044696 | 0.001119 | -0.0044685 | -0.0011191
101 | 103 | 2.3982 | 0.9224 | 2.4202e-09 | 0 | 0 | 0 | 0 | 0 | 1 | -90 | 90 | 0.011481 | 0.0028761 | -0.011477 | -0.002875
92 | 93 | 0.72537 | 0.27899 | 1.4641e-09 | 0 | 0 | 0 | 0 | 0 | 1 | -90 | 90 | 0.039264 | 0.0098878 | -0.039252 | -0.0098833
93 | 95 | 1.0805 | 0.41559 | 2.1809e-09 | 0 | 0 | 0 | 0 | 0 | 1 | -90 | 90 | 0.037448 | 0.0094314 | -0.037432 | -0.0094253
102 | 148 | 2.2476 | 0.86445 | 2.2682e-09 | 0 | 0 | 0 | 0 | 0 | 1 | -90 | 90 | 0.0010087 | 0.00025259 | -0.0010087 | -0.0002528
102 | 105 | 0.99502 | 0.3827 | 1.0042e-09 | 0 | 0 | 0 | 0 | 0 | 1 | -90 | 90 | 0.0034598 | 0.00086647 | -0.0034597 | -0.00086651
103 | 149 | 1.3766 | 0.52945 | 1.3892e-09 | 0 | 0 | 0 | 0 | 0 | 1 | -90 | 90 | 0.0016164 | 0.00040498 | -0.0016164 | -0.0004051
103 | 110 | 5.6344 | 2.1671 | 5.6861e-09 | 0 | 0 | 0 | 0 | 0 | 1 | -90 | 90 | 0.0098609 | 0.00247 | -0.009855 | -0.0024683
105 | 107 | 2.8813 | 1.1082 | 2.9078e-09 | 0 | 0 | 0 | 0 | 0 | 1 | -90 | 90 | 0.00069954 | 0.00017504 | -0.00069952 | -0.00017532
105 | 104 | 1.6703 | 0.64241 | 1.6856e-09 | 0 | 0 | 0 | 0 | 0 | 1 | -90 | 90 | 0.0027601 | 0.00069148 | -0.00276 | -0.00069159
110 | 147 | 1.6838 | 0.6476 | 1.6992e-09 | 0 | 0 | 0 | 0 | 0 | 1 | -90 | 90 | 0.0022045 | 0.00055234 | -0.0022044 | -0.00055247
110 | 144 | 2.262 | 0.87 | 2.2828e-09 | 0 | 0 | 0 | 0 | 0 | 1 | -90 | 90 | 0.005431 | 0.0013599 | -0.0054302 | -0.0013598
110 | 109 | 1.2687 | 0.48796 | 1.2803e-09 | 0 | 0 | 0 | 0 | 0 | 1 | -90 | 90 | 0.0022196 | 0.00055611 | -0.0022195 | -0.00055621
104 | 106 | 1.3733 | 0.52818 | 1.3859e-09 | 0 | 0 | 0 | 0 | 0 | 1 | -90 | 90 | 0.0017234 | 0.0004318 | -0.0017234 | -0.00043192
109 | 108 | 0.60949 | 0.23442 | 6.1509e-10 | 0 | 0 | 0 | 0 | 0 | 1 | -90 | 90 | 0.0022195 | 0.00055621 | -0.0022195 | -0.00055626
144 | 146 | 1.2899 | 0.4961 | 1.3017e-09 | 0 | 0 | 0 | 0 | 0 | 1 | -90 | 90 | 0.0012973 | 0.00032501 | -0.0012973 | -0.00032512
144 | 118 | 1.8025 | 0.69325 | 1.819e-09 | 0 | 0 | 0 | 0 | 0 | 1 | -90 | 90 | 0.004133 | 0.0010348 | -0.0041326 | -0.0010349
118 | 145 | 4.5232 | 1.7397 | 4.5647e-09 | 0 | 0 | 0 | 0 | 0 | 1 | -90 | 90 | 0.00091514 | 0.00022891 | -0.0009151 | -0.00022935
118 | 116 | 0.15483 | 0.05955 | 1.5625e-10 | 0 | 0 | 0 | 0 | 0 | 1 | -90 | 90 | 0.0032175 | 0.00080595 | -0.0032175 | -0.00080596
113 | 114 | 1.3398 | 0.51532 | 1.3521e-09 | 0 | 0 | 0 | 0 | 0 | 1 | -90 | 90 | -0.0014125 | -0.00035394 | 0.0014126 | 0.00035382
113 | 115 | 0.74474 | 0.28644 | 7.5157e-10 | 0 | 0 | 0 | 0 | 0 | 1 | -90 | 90 | 0.0010156 | 0.00025446 | -0.0010156 | -0.00025453
114 | 116 | 1.2976 | 0.49909 | 1.3095e-09 | 0 | 0 | 0 | 0 | 0 | 1 | -90 | 90 | -0.0023823 | -0.00059687 | 0.0023824 | 0.00059677
116 | 117 | 1.0292 | 0.39585 | 1.0387e-09 | 0 | 0 | 0 | 0 | 0 | 1 | -90 | 90 | 0.00083506 | 0.00020919 | -0.00083505 | -0.00020928
119 | 120 | 3.558 | 1.3685 | 3.5906e-09 | 0 | 0 | 0 | 0 | 0 | 1 | -90 | 90 | 0.0045319 | 0.0011345 | -0.0045311 | -0.0011345
120 | 122 | 4.1836 | 1.6091 | 4.2219e-09 | 0 | 0 | 0 | 0 | 0 | 1 | -90 | 90 | 0.0036402 | 0.00091121 | -0.0036396 | -0.00091137
122 | 123 | 2.7597 | 1.0614 | 2.785e-09 | 0 | 0 | 0 | 0 | 0 | 1 | -90 | 90 | 0.0033778 | 0.00084576 | -0.0033775 | -0.00084589
123 | 124 | 2.9524 | 1.1355 | 2.9795e-09 | 0 | 0 | 0 | 0 | 0 | 1 | -90 | 90 | 0.0030628 | 0.00076702 | -0.0030625 | -0.00076718
124 | 125 | 3.9376 | 1.5145 | 3.9738e-09 | 0 | 0 | 0 | 0 | 0 | 1 | -90 | 90 | 0.001021 | 0.00025552 | -0.0010209 | -0.00025588
126 | 127 | 2.1635 | 0.8321 | 2.1833e-09 | 0 | 0 | 0 | 0 | 0 | 1 | -90 | 90 | 0.0022036 | 0.00055175 | -0.0022035 | -0.00055191
126 | 128 | 6.0021 | 2.3085 | 6.0571e-09 | 0 | 0 | 0 | 0 | 0 | 1 | -90 | 90 | -0.0025782 | -0.00064563 | 0.0025786 | 0.00064522
127 | 129 | 3.8242 | 1.4709 | 3.8593e-09 | 0 | 0 | 0 | 0 | 0 | 1 | -90 | 90 | 0.0015091 | 0.00037787 | -0.001509 | -0.0003782
128 | 130 | 8.8069 | 3.3873 | 8.8877e-09 | 0 | 0 | 0 | 0 | 0 | 1 | -90 | 90 | -0.0025786 | -0.00064522 | 0.0025793 | 0.00064463
130 | 135 | 8.3324 | 3.2048 | 8.4089e-09 | 0 | 0 | 0 | 0 | 0 | 1 | -90 | 90 | 0.016827 | 0.0042216 | -0.0168 | -0.0042123
130 | 133 | 2.4225 | 0.93174 | 2.4447e-09 | 0 | 0 | 0 | 0 | 0 | 1 | -90 | 90 | -0.019406 | -0.0048663 | 0.019416 | 0.00487
135 | 156 | 0.66924 | 0.2574 | 6.7538e-10 | 0 | 0 | 0 | 0 | 0 | 1 | -90 | 90 | 0.0010072 | 0.00025236 | -0.0010072 | -0.00025242
135 | 154 | 0.17017 | 0.06545 | 1.7173e-10 | 0 | 0 | 0 | 0 | 0 | 1 | -90 | 90 | 0.015793 | 0.00396 | -0.015793 | -0.0039598
154 | 155 | 1.4533 | 0.55895 | 1.4666e-09 | 0 | 0 | 0 | 0 | 0 | 1 | -90 | 90 | 0.00095472 | 0.00023914 | -0.0009547 | -0.00023928
154 | 152 | 5.696 | 2.1908 | 5.7482e-09 | 0 | 0 | 0 | 0 | 0 | 1 | -90 | 90 | 0.014838 | 0.0037207 | -0.014824 | -0.0037158
152 | 153 | 0.66547 | 0.25595 | 6.7158e-10 | 0 | 0 | 0 | 0 | 0 | 1 | -90 | 90 | 0.0020499 | 0.0005137 | -0.0020498 | -0.00051375
152 | 139 | 0.16458 | 0.0633 | 1.6609e-10 | 0 | 0 | 0 | 0 | 0 | 1 | -90 | 90 | 0.012774 | 0.0032021 | -0.012774 | -0.003202
136 | 137 | 2.0703 | 0.79628 | 2.0893e-09 | 0 | 0 | 0 | 0 | 0 | 1 | -90 | 90 | -0.00064431 | -0.00016148 | 0.00064432 | 0.00016129
137 | 138 | 0.71045 | 0.27325 | 7.1697e-10 | 0 | 0 | 0 | 0 | 0 | 1 | -90 | 90 | 0.011036 | 0.0027662 | -0.011035 | -0.0027659
137 | 139 | 4.71 | 1.8115 | 4.7532e-09 | 0 | 0 | 0 | 0 | 0 | 1 | -90 | 90 | -0.01168 | -0.0029275 | 0.011687 | 0.0029298
139 | 151 | 1.6385 | 0.6302 | 1.6536e-09 | 0 | 0 | 0 | 0 | 0 | 1 | -90 | 90 | 0.0010866 | 0.00027219 | -0.0010866 | -0.00027234