## bus_data
BUS_I | BUS_TYPE | Pd | Qd | Gs | Bs | area | Vm | Va | baseKV | zone | Vmax | Vmin
1 | 1 | 0.0012204 | 0.00030585 | 0 | 0 | 1 | 0.97962 | -0.14317 | 0.4 | 1 | 1.1 | 0.9
2 | 1 | 0 | 0 | 0 | 0 | 1 | 0.97972 | -0.14247 | 0.4 | 1 | 1.1 | 0.9
4 | 1 | 0.0023697 | 0.00059391 | 0 | 0 | 1 | 0.97981 | -0.14186 | 0.4 | 1 | 1.1 | 0.9
5 | 1 | 0 | 0 | 0 | 0 | 1 | 0.98002 | -0.14034 | 0.4 | 1 | 1.1 | 0.9
6 | 1 | 0 | 0 | 0 | 0 | 1 | 0.98188 | -0.12704 | 0.4 | 1 | 1.1 | 0.9
60 | 1 | 0 | 0 | 0 | 0 | 1 | 0.97879 | -0.14916 | 0.4 | 1 | 1.1 | 0.9
17 | 1 | 0.0013594 | 0.00034069 | 0 | 0 | 1 | 0.98181 | -0.12751 | 0.4 | 1 | 1.1 | 0.9
15 | 1 | 0.0011831 | 0.00029651 | 0 | 0 | 1 | 0.98338 | -0.11635 | 0.4 | 1 | 1.1 | 0.9
59 | 1 | 0.00082322 | 0.00020632 | 0 | 0 | 1 | 0.97812 | -0.15393 | 0.4 | 1 | 1.1 | 0.9
61 | 1 | 0 | 0 | 0 | 0 | 1 | 0.97695 | -0.16232 | 0.4 | 1 | 1.1 | 0.9
62 | 1 | 0.0010947 | 0.00027436 | 0 | 0 | 1 | 0.97878 | -0.14923 | 0.4 | 1 | 1.1 | 0.9
63 | 1 | 0.00057164 | 0.00014327 | 0 | 0 | 1 | 0.97661 | -0.16479 | 0.4 | 1 | 1.1 | 0.9
64 | 1 | 0.00056664 | 0.00014201 | 0 | 0 | 1 | 0.97637 | -0.1665 | 0.4 | 1 | 1.1 | 0.9
65 | 1 | 0.00019023 | 4.7675e-05 | 0 | 0 | 1 | 0.97568 | -0.17147 | 0.4 | 1 | 1.1 | 0.9
66 | 1 | 0.00098532 | 0.00024695 | 0 | 0 | 1 | 0.97539 | -0.17355 | 0.4 | 1 | 1.1 | 0.9
67 | 1 | 0 | 0 | 0 | 0 | 1 | 0.97454 | -0.17972 | 0.4 | 1 | 1.1 | 0.9
68 | 1 | 0.00038831 | 9.7319e-05 | 0 | 0 | 1 | 0.97378 | -0.18516 | 0.4 | 1 | 1.1 | 0.9
16 | 1 | 0.0032066 | 0.00080365 | 0 | 0 | 1 | 0.98367 | -0.1143 | 0.4 | 1 | 1.1 | 0.9
7 | 1 | 0.0022286 | 0.00055853 | 0 | 0 | 1 | 0.98218 | -0.12486 | 0.4 | 1 | 1.1 | 0.9
8 | 1 | 0.0022469 | 0.00056313 | 0 | 0 | 1 | 0.98218 | -0.12486 | 0.4 | 1 | 1.1 | 0.9
9 | 1 | 0.0025293 | 0.0006339 | 0 | 0 | 1 | 0.98235 | -0.12368 | 0.4 | 1 | 1.1 | 0.9
10 | 1 | 0.0047327 | 0.0011861 | 0 | 0 | 1 | 0.98243 | -0.12308 | 0.4 | 1 | 1.1 | 0.9
11 | 1 | 0.0025929 | 0.00064985 | 0 | 0 | 1 | 0.9828 | -0.12049 | 0.4 | 1 | 1.1 | 0.9
12 | 1 | 0.0049427 | 0.0012388 | 0 | 0 | 1 | 0.98297 | -0.11927 | 0.4 | 1 | 1.1 | 0.9
13 | 1 | 0.0021702 | 0.0005439 | 0 | 0 | 1 | 0.9838 | -0.11337 | 0.4 | 1 | 1.1 | 0.9
14 | 1 | 0 | 0 | 0 | 0 | 1 | 0.98444 | -0.10881 | 0.4 | 1 | 1.1 | 0.9
18 | 1 | 0.0022328 | 0.00055958 | 0 | 0 | 1 | 0.98505 | -0.10448 | 0.4 | 1 | 1.1 | 0.9
19 | 1 | 0 | 0 | 0 | 0 | 1 | 0.98606 | -0.097329 | 0.4 | 1 | 1.1 | 0.9
20 | 1 | 0 | 0 | 0 | 0 | 1 | 0.98545 | -0.10166 | 0.4 | 1 | 1.1 | 0.9
21 | 1 | 0.0073638 | 0.0018456 | 0 | 0 | 1 | 0.9925 | -0.052001 | 0.4 | 1 | 1.1 | 0.9
25 | 1 | 0.0024098 | 0.00060395 | 0 | 0 | 1 | 0.98495 | -0.10517 | 0.4 | 1 | 1.1 | 0.9
22 | 1 | 0.0046857 | 0.0011744 | 0 | 0 | 1 | 0.98532 | -0.10255 | 0.4 | 1 | 1.1 | 0.9
26 | 1 | 0 | 0 | 0 | 0 | 1 | 0.9941 | -0.040873 | 0.4 | 1 | 1.1 | 0.9
24 | 1 | 0 | 0 | 0 | 0 | 1 | 0.98427 | -0.10998 | 0.4 | 1 | 1.1 | 0.9
23 | 1 | 0.0018915 | 0.00047406 | 0 | 0 | 1 | 0.9853 | -0.10269 | 0.4 | 1 | 1.1 | 0.9
27 | 1 | 0.0026815 | 0.00067206 | 0 | 0 | 1 | 0.9966 | -0.023471 | 0.4 | 1 | 1.1 | 0.9
28 | 1 | 0 | 0 | 0 | 0 | 1 | 0.99362 | -0.044167 | 0.4 | 1 | 1.1 | 0.9
57 | 1 | 0 | 0 | 0 | 0 | 1 | 0.98177 | -0.12781 | 0.4 | 1 | 1.1 | 0.9
75 | 1 | 0 | 0 | 0 | 0 | 1 | 0.98101 | -0.13318 | 0.4 | 1 | 1.1 | 0.9
56 | 1 | 0.010756 | 0.0026958 | 0 | 0 | 1 | 0.98095 | -0.13361 | 0.4 | 1 | 1.1 | 0.9
29 | 3 | 0.0028303 | 0.00070935 | 0 | 0 | 1 | 1 | 0 | 0.4 | 1 | 1.1 | 0.9
40 | 1 | 0.017224 | 0.0043168 | 0 | 0 | 1 | 0.99292 | -0.049092 | 0.4 | 1 | 1.1 | 0.9
38 | 1 | 0.0044555 | 0.0011167 | 0 | 0 | 1 | 0.99217 | -0.054283 | 0.4 | 1 | 1.1 | 0.9
55 | 1 | 0.0032241 | 0.00080803 | 0 | 0 | 1 | 0.99269 | -0.050756 | 0.4 | 1 | 1.1 | 0.9
39 | 1 | 0.011023 | 0.0027627 | 0 | 0 | 1 | 0.9912 | -0.061062 | 0.4 | 1 | 1.1 | 0.9
30 | 1 | 0.0017631 | 0.00044189 | 0 | 0 | 1 | 0.9887 | -0.07855 | 0.4 | 1 | 1.1 | 0.9
31 | 1 | 0.007903 | 0.0019807 | 0 | 0 | 1 | 0.98877 | -0.078073 | 0.4 | 1 | 1.1 | 0.9
32 | 1 | 0.0023234 | 0.00058229 | 0 | 0 | 1 | 0.98898 | -0.076581 | 0.4 | 1 | 1.1 | 0.9
37 | 1 | 0 | 0 | 0 | 0 | 1 | 0.98929 | -0.074378 | 0.4 | 1 | 1.1 | 0.9
50 | 1 | 0.010961 | 0.0027472 | 0 | 0 | 1 | 0.98889 | -0.077171 | 0.4 | 1 | 1.1 | 0.9
33 | 1 | 0 | 0 | 0 | 0 | 1 | 0.97104 | -0.20379 | 0.4 | 1 | 1.1 | 0.9
34 | 1 | 0.021832 | 0.0054717 | 0 | 0 | 1 | 0.97058 | -0.2071 | 0.4 | 1 | 1.1 | 0.9
35 | 1 | 0.023471 | 0.0058824 | 0 | 0 | 1 | 0.97154 | -0.20019 | 0.4 | 1 | 1.1 | 0.9
41 | 1 | 0.0026378 | 0.00066111 | 0 | 0 | 1 | 0.97298 | -0.18982 | 0.4 | 1 | 1.1 | 0.9
42 | 1 | 0.0024522 | 0.00061458 | 0 | 0 | 1 | 0.97479 | -0.17684 | 0.4 | 1 | 1.1 | 0.9
45 | 1 | 0.0010551 | 0.00026443 | 0 | 0 | 1 | 0.97669 | -0.16328 | 0.4 | 1 | 1.1 | 0.9
43 | 1 | 0 | 0 | 0 | 0 | 1 | 0.97673 | -0.163 | 0.4 | 1 | 1.1 | 0.9
49 | 1 | 0.0024043 | 0.00060258 | 0 | 0 | 1 | 0.98791 | -0.084024 | 0.4 | 1 | 1.1 | 0.9
54 | 1 | 0 | 0 | 0 | 0 | 1 | 0.99249 | -0.052178 | 0.4 | 1 | 1.1 | 0.9
44 | 1 | 0.0037516 | 0.00094024 | 0 | 0 | 1 | 0.97861 | -0.1496 | 0.4 | 1 | 1.1 | 0.9
46 | 1 | 0.0058075 | 0.0014555 | 0 | 0 | 1 | 0.9764 | -0.16537 | 0.4 | 1 | 1.1 | 0.9
47 | 1 | 0.0063351 | 0.0015877 | 0 | 0 | 1 | 0.98118 | -0.13134 | 0.4 | 1 | 1.1 | 0.9
48 | 1 | 0.0057921 | 0.0014516 | 0 | 0 | 1 | 0.98362 | -0.11412 | 0.4 | 1 | 1.1 | 0.9
51 | 1 | 0 | 0 | 0 | 0 | 1 | 0.98617 | -0.096226 | 0.4 | 1 | 1.1 | 0.9
53 | 1 | 0.003858 | 0.0009669 | 0 | 0 | 1 | 0.99243 | -0.052568 | 0.4 | 1 | 1.1 | 0.9
58 | 1 | 0.011431 | 0.0028648 | 0 | 0 | 1 | 0.98034 | -0.13797 | 0.4 | 1 | 1.1 | 0.9
73 | 1 | 0.0025955 | 0.0006505 | 0 | 0 | 1 | 0.98076 | -0.13503 | 0.4 | 1 | 1.1 | 0.9
74 | 1 | 0.0022447 | 0.00056258 | 0 | 0 | 1 | 0.98065 | -0.13579 | 0.4 | 1 | 1.1 | 0.9
69 | 1 | 0.00039588 | 9.9217e-05 | 0 | 0 | 1 | 0.97302 | -0.19066 | 0.4 | 1 | 1.1 | 0.9
70 | 1 | 0.0015041 | 0.00037697 | 0 | 0 | 1 | 0.97286 | -0.19187 | 0.4 | 1 | 1.1 | 0.9
71 | 1 | 0.0011992 | 0.00030055 | 0 | 0 | 1 | 0.97268 | -0.19317 | 0.4 | 1 | 1.1 | 0.9
72 | 1 | 0.0016197 | 0.00040593 | 0 | 0 | 1 | 0.97253 | -0.1942 | 0.4 | 1 | 1.1 | 0.9
76 | 1 | 0.0025311 | 0.00063435 | 0 | 0 | 1 | 0.97128 | -0.20332 | 0.4 | 1 | 1.1 | 0.9

## generator_data
GEN_BUS | PG | QG | QMAX | QMIN | VG | MBASE | GEN_STATUS | PMAX | PMIN
29 | 0.2361 | 0.059684 | 10 | -10 | 1 | 100 | 1 | 10 | 0

## branch_data
F_BUS | T_BUS | BR_R | BR_X | BR_B | RATE_A | RATE_B | RATE_C | TAP | SHIFT | BR_STATUS | ANGMIN | ANGMAX | P_in | Q_in | P_out | Q_out
1 | 2 | 7.181 | 2.7619 | 7.2469e-09 | 0 | 0 | 0 | 0 | 0 | 1 | -90 | 90 | -0.0012203 | -0.00030585 | 0.0012205 | 0.0003052
2 | 4 | 6.2154 | 2.3905 | 6.2724e-09 | 0 | 0 | 0 | 0 | 0 | 1 | -90 | 90 | -0.0012205 | -0.0003052 | 0.0012206 | 0.00030464
4 | 5 | 5.2856 | 2.0329 | 5.3341e-09 | 0 | 0 | 0 | 0 | 0 | 1 | -90 | 90 | -0.0035903 | -0.00089855 | 0.003591 | 0.00089833
5 | 6 | 10.7066 | 4.1179 | 1.0805e-08 | 0 | 0 | 0 | 0 | 0 | 1 | -90 | 90 | -0.015532 | -0.0038889 | 0.01556 | 0.0038988
5 | 60 | 9.2214 | 3.5467 | 9.3061e-09 | 0 | 0 | 0 | 0 | 0 | 1 | -90 | 90 | 0.011941 | 0.0029906 | -0.011926 | -0.0029859
6 | 17 | 4.3517 | 1.6738 | 4.3917e-09 | 0 | 0 | 0 | 0 | 0 | 1 | -90 | 90 | 0.0013595 | 0.0003403 | -0.0013594 | -0.00034069
6 | 15 | 7.9433 | 3.0551 | 8.0162e-09 | 0 | 0 | 0 | 0 | 0 | 1 | -90 | 90 | -0.01692 | -0.0042391 | 0.016945 | 0.004248
60 | 62 | 0.86365 | 0.33217 | 8.7158e-10 | 0 | 0 | 0 | 0 | 0 | 1 | -90 | 90 | 0.0010947 | 0.00027428 | -0.0010947 | -0.00027436
60 | 59 | 5.4861 | 2.1101 | 5.5365e-09 | 0 | 0 | 0 | 0 | 0 | 1 | -90 | 90 | 0.010832 | 0.0027116 | -0.010824 | -0.0027094
15 | 16 | 1.4257 | 0.54833 | 1.4387e-09 | 0 | 0 | 0 | 0 | 0 | 1 | -90 | 90 | -0.018128 | -0.0045445 | 0.018133 | 0.0045464
59 | 61 | 10.4185 | 4.0071 | 1.0514e-08 | 0 | 0 | 0 | 0 | 0 | 1 | -90 | 90 | 0.010001 | 0.0025031 | -0.0099897 | -0.0024996
61 | 63 | 3.064 | 1.1785 | 3.0921e-09 | 0 | 0 | 0 | 0 | 0 | 1 | -90 | 90 | 0.0099897 | 0.0024996 | -0.0099863 | -0.0024986
63 | 64 | 2.2413 | 0.86204 | 2.2619e-09 | 0 | 0 | 0 | 0 | 0 | 1 | -90 | 90 | 0.0094147 | 0.0023553 | -0.0094124 | -0.0023547
64 | 65 | 6.954 | 2.6746 | 7.0178e-09 | 0 | 0 | 0 | 0 | 0 | 1 | -90 | 90 | 0.0088458 | 0.0022127 | -0.0088397 | -0.002211
65 | 66 | 2.9691 | 1.142 | 2.9964e-09 | 0 | 0 | 0 | 0 | 0 | 1 | -90 | 90 | 0.0086495 | 0.0021634 | -0.008647 | -0.0021627
66 | 67 | 9.9278 | 3.8184 | 1.0019e-08 | 0 | 0 | 0 | 0 | 0 | 1 | -90 | 90 | 0.0076617 | 0.0019157 | -0.0076552 | -0.0019142
67 | 68 | 8.763 | 3.3704 | 8.8434e-09 | 0 | 0 | 0 | 0 | 0 | 1 | -90 | 90 | 0.0076552 | 0.0019142 | -0.0076495 | -0.0019128
68 | 69 | 9.3077 | 3.5799 | 9.3931e-09 | 0 | 0 | 0 | 0 | 0 | 1 | -90 | 90 | 0.0072612 | 0.0018155 | -0.0072557 | -0.0018143
16 | 14 | 3.2442 | 1.2478 | 3.274e-09 | 0 | 0 | 0 | 0 | 0 | 1 | -90 | 90 | -0.02134 | -0.00535 | 0.021356 | 0.0053559
7 | 8 | 0.030859 | 0.011869 | 3.1142e-11 | 0 | 0 | 0 | 0 | 0 | 1 | -90 | 90 | -0.0022286 | -0.00055853 | 0.0022286 | 0.00055853
8 | 9 | 3.3127 | 1.2741 | 3.3431e-09 | 0 | 0 | 0 | 0 | 0 | 1 | -90 | 90 | -0.0044754 | -0.0011217 | 0.0044762 | 0.0011216
9 | 10 | 1.065 | 0.40963 | 1.0748e-09 | 0 | 0 | 0 | 0 | 0 | 1 | -90 | 90 | -0.0070054 | -0.0017555 | 0.007006 | 0.0017556
10 | 11 | 2.7777 | 1.0683 | 2.8032e-09 | 0 | 0 | 0 | 0 | 0 | 1 | -90 | 90 | -0.011739 | -0.0029418 | 0.011743 | 0.0029431
11 | 12 | 1.0704 | 0.41168 | 1.0802e-09 | 0 | 0 | 0 | 0 | 0 | 1 | -90 | 90 | -0.014336 | -0.003593 | 0.014338 | 0.0035938
12 | 13 | 3.8524 | 1.4817 | 3.8877e-09 | 0 | 0 | 0 | 0 | 0 | 1 | -90 | 90 | -0.019281 | -0.0048326 | 0.019297 | 0.0048382
13 | 14 | 2.6835 | 1.0321 | 2.7082e-09 | 0 | 0 | 0 | 0 | 0 | 1 | -90 | 90 | -0.021467 | -0.0053821 | 0.02148 | 0.0053871
14 | 18 | 1.278 | 0.49155 | 1.2898e-09 | 0 | 0 | 0 | 0 | 0 | 1 | -90 | 90 | -0.042836 | -0.010743 | 0.042862 | 0.010753
18 | 19 | 2.0103 | 0.77319 | 2.0287e-09 | 0 | 0 | 0 | 0 | 0 | 1 | -90 | 90 | -0.045095 | -0.011312 | 0.04514 | 0.011329
19 | 20 | 1.5211 | 0.58505 | 1.5351e-09 | 0 | 0 | 0 | 0 | 0 | 1 | -90 | 90 | 0.036166 | 0.0090799 | -0.036144 | -0.0090717
19 | 21 | 7.1275 | 2.7414 | 7.1929e-09 | 0 | 0 | 0 | 0 | 0 | 1 | -90 | 90 | -0.081306 | -0.020409 | 0.081821 | 0.020607
20 | 25 | 1.5066 | 0.57944 | 1.5204e-09 | 0 | 0 | 0 | 0 | 0 | 1 | -90 | 90 | 0.029566 | 0.0074232 | -0.029552 | -0.0074178
20 | 22 | 1.7177 | 0.66065 | 1.7335e-09 | 0 | 0 | 0 | 0 | 0 | 1 | -90 | 90 | 0.0065781 | 0.0016485 | -0.0065773 | -0.0016483
21 | 26 | 1.6172 | 0.62201 | 3.2641e-09 | 0 | 0 | 0 | 0 | 0 | 1 | -90 | 90 | -0.089185 | -0.022452 | 0.089324 | 0.022505
25 | 24 | 2.2456 | 0.86368 | 2.2662e-09 | 0 | 0 | 0 | 0 | 0 | 1 | -90 | 90 | 0.027142 | 0.0068139 | -0.027124 | -0.0068071
22 | 23 | 0.90708 | 0.34888 | 9.1541e-10 | 0 | 0 | 0 | 0 | 0 | 1 | -90 | 90 | 0.0018916 | 0.00047399 | -0.0018915 | -0.00047406
26 | 27 | 0.99029 | 0.38088 | 2.9981e-09 | 0 | 0 | 0 | 0 | 0 | 1 | -90 | 90 | -0.22926 | -0.057792 | 0.22982 | 0.058008
26 | 28 | 0.30637 | 0.11783 | 9.2753e-10 | 0 | 0 | 0 | 0 | 0 | 1 | -90 | 90 | 0.13994 | 0.035287 | -0.13987 | -0.035262
24 | 57 | 8.2919 | 3.1892 | 8.368e-09 | 0 | 0 | 0 | 0 | 0 | 1 | -90 | 90 | 0.027124 | 0.0068071 | -0.027057 | -0.0067822
27 | 29 | 1.3278 | 0.51071 | 4.0201e-09 | 0 | 0 | 0 | 0 | 0 | 1 | -90 | 90 | -0.2325 | -0.05868 | 0.23327 | 0.058975
28 | 40 | 2.6036 | 1.0014 | 2.6274e-09 | 0 | 0 | 0 | 0 | 0 | 1 | -90 | 90 | 0.024325 | 0.0060979 | -0.024309 | -0.0060918
28 | 38 | 1.1394 | 0.43824 | 3.4497e-09 | 0 | 0 | 0 | 0 | 0 | 1 | -90 | 90 | 0.11555 | 0.029165 | -0.11538 | -0.029102
57 | 75 | 13.9028 | 5.3472 | 1.403e-08 | 0 | 0 | 0 | 0 | 0 | 1 | -90 | 90 | 0.0048453 | 0.0012128 | -0.0048417 | -0.0012128
57 | 56 | 3.2836 | 1.2629 | 3.3138e-09 | 0 | 0 | 0 | 0 | 0 | 1 | -90 | 90 | 0.022212 | 0.0055694 | -0.022194 | -0.0055628
75 | 73 | 4.7785 | 1.8379 | 4.8224e-09 | 0 | 0 | 0 | 0 | 0 | 1 | -90 | 90 | 0.0048417 | 0.0012128 | -0.0048405 | -0.0012128
56 | 58 | 4.7752 | 1.8366 | 4.8191e-09 | 0 | 0 | 0 | 0 | 0 | 1 | -90 | 90 | 0.011438 | 0.002867 | -0.011431 | -0.0028648
40 | 55 | 3.0127 | 1.1587 | 3.0404e-09 | 0 | 0 | 0 | 0 | 0 | 1 | -90 | 90 | 0.0070846 | 0.001775 | -0.007083 | -0.0017747
38 | 39 | 0.79264 | 0.30486 | 2.3997e-09 | 0 | 0 | 0 | 0 | 0 | 1 | -90 | 90 | 0.11093 | 0.027985 | -0.11082 | -0.027945
55 | 54 | 4.7279 | 1.8184 | 4.7713e-09 | 0 | 0 | 0 | 0 | 0 | 1 | -90 | 90 | 0.0038589 | 0.00096667 | -0.0038582 | -0.00096685
39 | 37 | 1.7261 | 0.66388 | 5.2258e-09 | 0 | 0 | 0 | 0 | 0 | 1 | -90 | 90 | 0.0998 | 0.025182 | -0.099614 | -0.025111
30 | 31 | 3.442 | 1.3239 | 3.4736e-09 | 0 | 0 | 0 | 0 | 0 | 1 | -90 | 90 | -0.0017631 | -0.00044189 | 0.0017633 | 0.00044159
31 | 32 | 1.9644 | 0.75555 | 1.9825e-09 | 0 | 0 | 0 | 0 | 0 | 1 | -90 | 90 | -0.0096663 | -0.0024223 | 0.0096683 | 0.0024229
32 | 37 | 2.3417 | 0.90065 | 2.3632e-09 | 0 | 0 | 0 | 0 | 0 | 1 | -90 | 90 | -0.011992 | -0.0030051 | 0.011995 | 0.0030063
37 | 50 | 0.41144 | 0.15825 | 1.2456e-09 | 0 | 0 | 0 | 0 | 0 | 1 | -90 | 90 | 0.087619 | 0.022105 | -0.087584 | -0.022092
50 | 49 | 1.1539 | 0.44379 | 3.4933e-09 | 0 | 0 | 0 | 0 | 0 | 1 | -90 | 90 | 0.076623 | 0.019345 | -0.076549 | -0.019317
33 | 34 | 1.8626 | 0.71637 | 1.8797e-09 | 0 | 0 | 0 | 0 | 0 | 1 | -90 | 90 | 0.021842 | 0.0054754 | -0.021832 | -0.0054717
33 | 35 | 2.0234 | 0.77824 | 2.042e-09 | 0 | 0 | 0 | 0 | 0 | 1 | -90 | 90 | -0.021842 | -0.0054754 | 0.021853 | 0.0054794
35 | 41 | 2.821 | 1.085 | 2.8469e-09 | 0 | 0 | 0 | 0 | 0 | 1 | -90 | 90 | -0.045323 | -0.011362 | 0.045388 | 0.011387
41 | 42 | 3.3435 | 1.286 | 3.3742e-09 | 0 | 0 | 0 | 0 | 0 | 1 | -90 | 90 | -0.048026 | -0.012048 | 0.048113 | 0.012081
42 | 43 | 3.406 | 1.31 | 3.4373e-09 | 0 | 0 | 0 | 0 | 0 | 1 | -90 | 90 | -0.050565 | -0.012695 | 0.050662 | 0.012732
45 | 43 | 3.2717 | 1.2583 | 3.3017e-09 | 0 | 0 | 0 | 0 | 0 | 1 | -90 | 90 | -0.0010551 | -0.00026443 | 0.0010551 | 0.00026413
43 | 44 | 2.9127 | 1.1203 | 2.9394e-09 | 0 | 0 | 0 | 0 | 0 | 1 | -90 | 90 | -0.057527 | -0.014452 | 0.057634 | 0.014493
43 | 46 | 5.0717 | 1.9507 | 5.1183e-09 | 0 | 0 | 0 | 0 | 0 | 1 | -90 | 90 | 0.0058093 | 0.0014557 | -0.0058074 | -0.0014555
49 | 51 | 2.1165 | 0.81404 | 6.4078e-09 | 0 | 0 | 0 | 0 | 0 | 1 | -90 | 90 | 0.074145 | 0.018714 | -0.074018 | -0.018666
54 | 53 | 1.2983 | 0.49934 | 1.3102e-09 | 0 | 0 | 0 | 0 | 0 | 1 | -90 | 90 | 0.0038582 | 0.00096685 | -0.003858 | -0.0009669
44 | 47 | 3.7429 | 1.4396 | 3.7773e-09 | 0 | 0 | 0 | 0 | 0 | 1 | -90 | 90 | -0.061386 | -0.015433 | 0.061542 | 0.015493
47 | 48 | 3.2126 | 1.2356 | 3.2421e-09 | 0 | 0 | 0 | 0 | 0 | 1 | -90 | 90 | -0.067877 | -0.017081 | 0.068041 | 0.017143
48 | 51 | 3.0912 | 1.1889 | 3.1196e-09 | 0 | 0 | 0 | 0 | 0 | 1 | -90 | 90 | -0.073833 | -0.018595 | 0.074018 | 0.018666
73 | 74 | 4.2491 | 1.6343 | 4.288e-09 | 0 | 0 | 0 | 0 | 0 | 1 | -90 | 90 | 0.0022449 | 0.00056226 | -0.0022447 | -0.00056258
69 | 70 | 2.1549 | 0.82882 | 2.1747e-09 | 0 | 0 | 0 | 0 | 0 | 1 | -90 | 90 | 0.0068598 | 0.0017151 | -0.0068587 | -0.0017148
70 | 71 | 2.977 | 1.145 | 3.0043e-09 | 0 | 0 | 0 | 0 | 0 | 1 | -90 | 90 | 0.0053546 | 0.0013379 | -0.0053536 | -0.0013378
71 | 72 | 3.0535 | 1.1744 | 3.0815e-09 | 0 | 0 | 0 | 0 | 0 | 1 | -90 | 90 | 0.0041544 | 0.0010372 | -0.0041538 | -0.0010373
72 | 76 | 44.0459 | 16.9407 | 4.445e-08 | 0 | 0 | 0 | 0 | 0 | 1 | -90 | 90 | 0.0025342 | 0.00063138 | -0.002531 | -0.00063435