## bus_data
BUS_I | BUS_TYPE | Pd | Qd | Gs | Bs | area | Vm | Va | baseKV | zone | Vmax | Vmin
1 | 1 | 0.0056708 | 0.0014212 | 0 | 0 | 1 | 0.98543 | -0.10228 | 0.4 | 1 | 1.1 | 0.9
2 | 1 | 0 | 0 | 0 | 0 | 1 | 0.98575 | -0.1 | 0.4 | 1 | 1.1 | 0.9
73 | 1 | 0 | 0 | 0 | 0 | 1 | 0.98529 | -0.10327 | 0.4 | 1 | 1.1 | 0.9
3 | 1 | 0 | 0 | 0 | 0 | 1 | 0.9861 | -0.097571 | 0.4 | 1 | 1.1 | 0.9
51 | 1 | 0.0036193 | 0.00090708 | 0 | 0 | 1 | 0.98942 | -0.073845 | 0.4 | 1 | 1.1 | 0.9
52 | 1 | 0.0024225 | 0.00060714 | 0 | 0 | 1 | 0.98951 | -0.073239 | 0.4 | 1 | 1.1 | 0.9
53 | 1 | 0.0023621 | 0.00059201 | 0 | 0 | 1 | 0.9888 | -0.078264 | 0.4 | 1 | 1.1 | 0.9
54 | 1 | 0 | 0 | 0 | 0 | 1 | 0.99206 | -0.055324 | 0.4 | 1 | 1.1 | 0.9
55 | 1 | 0.0015771 | 0.00039525 | 0 | 0 | 1 | 0.98833 | -0.081581 | 0.4 | 1 | 1.1 | 0.9
56 | 1 | 0.001857 | 0.00046541 | 0 | 0 | 1 | 0.98803 | -0.083676 | 0.4 | 1 | 1.1 | 0.9
57 | 1 | 0.0034401 | 0.00086218 | 0 | 0 | 1 | 0.98736 | -0.088419 | 0.4 | 1 | 1.1 | 0.9
58 | 1 | 0.0046132 | 0.0011562 | 0 | 0 | 1 | 0.9863 | -0.095934 | 0.4 | 1 | 1.1 | 0.9
59 | 1 | 0.001804 | 0.00045211 | 0 | 0 | 1 | 0.98627 | -0.096089 | 0.4 | 1 | 1.1 | 0.9
60 | 1 | 0.0037173 | 0.00093164 | 0 | 0 | 1 | 0.98539 | -0.10233 | 0.4 | 1 | 1.1 | 0.9
61 | 1 | 0.0010737 | 0.00026909 | 0 | 0 | 1 | 0.98467 | -0.10746 | 0.4 | 1 | 1.1 | 0.9
62 | 1 | 0.0015171 | 0.00038022 | 0 | 0 | 1 | 0.98401 | -0.11214 | 0.4 | 1 | 1.1 | 0.9
63 | 1 | 0.0021763 | 0.00054544 | 0 | 0 | 1 | 0.98394 | -0.11267 | 0.4 | 1 | 1.1 | 0.9
64 | 1 | 0 | 0 | 0 | 0 | 1 | 0.98313 | -0.11841 | 0.4 | 1 | 1.1 | 0.9
65 | 1 | 0.002166 | 0.00054285 | 0 | 0 | 1 | 0.98265 | -0.1218 | 0.4 | 1 | 1.1 | 0.9
76 | 1 | 0.0014951 | 0.00037471 | 0 | 0 | 1 | 0.98215 | -0.12537 | 0.4 | 1 | 1.1 | 0.9
133 | 1 | 0.0019286 | 0.00048335 | 0 | 0 | 1 | 0.98517 | -0.10416 | 0.4 | 1 | 1.1 | 0.9
74 | 1 | 0.0032565 | 0.00081616 | 0 | 0 | 1 | 0.98162 | -0.12918 | 0.4 | 1 | 1.1 | 0.9
75 | 1 | 0.0021299 | 0.00053381 | 0 | 0 | 1 | 0.98143 | -0.13052 | 0.4 | 1 | 1.1 | 0.9
47 | 1 | 0.0016214 | 0.00040636 | 0 | 0 | 1 | 0.98603 | -0.098038 | 0.4 | 1 | 1.1 | 0.9
50 | 1 | 0.0073885 | 0.0018517 | 0 | 0 | 1 | 0.98635 | -0.09576 | 0.4 | 1 | 1.1 | 0.9
49 | 1 | 0.0054255 | 0.0013598 | 0 | 0 | 1 | 0.9869 | -0.091853 | 0.4 | 1 | 1.1 | 0.9
4 | 1 | 0.0061317 | 0.0015367 | 0 | 0 | 1 | 0.9755 | -0.17234 | 0.4 | 1 | 1.1 | 0.9
5 | 1 | 0.0025339 | 0.00063506 | 0 | 0 | 1 | 0.97638 | -0.16598 | 0.4 | 1 | 1.1 | 0.9
6 | 1 | 0.0050742 | 0.0012717 | 0 | 0 | 1 | 0.97524 | -0.17415 | 0.4 | 1 | 1.1 | 0.9
7 | 1 | 0.0034256 | 0.00085854 | 0 | 0 | 1 | 0.97736 | -0.15896 | 0.4 | 1 | 1.1 | 0.9
108 | 1 | 0.0040255 | 0.0010089 | 0 | 0 | 1 | 0.97194 | -0.19794 | 0.4 | 1 | 1.1 | 0.9
8 | 1 | 0.00079407 | 0.00019901 | 0 | 0 | 1 | 0.97841 | -0.15152 | 0.4 | 1 | 1.1 | 0.9
106 | 1 | 0.0026664 | 0.00066827 | 0 | 0 | 1 | 0.97175 | -0.19927 | 0.4 | 1 | 1.1 | 0.9
107 | 1 | 0.0027718 | 0.00069467 | 0 | 0 | 1 | 0.97164 | -0.20005 | 0.4 | 1 | 1.1 | 0.9
9 | 1 | 0 | 0 | 0 | 0 | 1 | 0.97931 | -0.14511 | 0.4 | 1 | 1.1 | 0.9
10 | 1 | 0.00092354 | 0.00023146 | 0 | 0 | 1 | 0.98156 | -0.12903 | 0.4 | 1 | 1.1 | 0.9
119 | 1 | 0.0017239 | 0.00043206 | 0 | 0 | 1 | 0.97525 | -0.17427 | 0.4 | 1 | 1.1 | 0.9
11 | 1 | 0.0015843 | 0.00039707 | 0 | 0 | 1 | 0.98242 | -0.12293 | 0.4 | 1 | 1.1 | 0.9
118 | 1 | 0 | 0 | 0 | 0 | 1 | 0.97477 | -0.17773 | 0.4 | 1 | 1.1 | 0.9
12 | 1 | 0.0011551 | 0.00028949 | 0 | 0 | 1 | 0.98303 | -0.11865 | 0.4 | 1 | 1.1 | 0.9
13 | 1 | 0 | 0 | 0 | 0 | 1 | 0.98357 | -0.11482 | 0.4 | 1 | 1.1 | 0.9
17 | 1 | 0.0022369 | 0.00056062 | 0 | 0 | 1 | 0.98494 | -0.10508 | 0.4 | 1 | 1.1 | 0.9
15 | 1 | 0.0020622 | 0.00051682 | 0 | 0 | 1 | 0.98308 | -0.11832 | 0.4 | 1 | 1.1 | 0.9
18 | 1 | 0.0020082 | 0.00050331 | 0 | 0 | 1 | 0.98763 | -0.086108 | 0.4 | 1 | 1.1 | 0.9
14 | 1 | 0.0025291 | 0.00063385 | 0 | 0 | 1 | 0.9822 | -0.12454 | 0.4 | 1 | 1.1 | 0.9
16 | 1 | 0.0054686 | 0.0013705 | 0 | 0 | 1 | 0.98171 | -0.12807 | 0.4 | 1 | 1.1 | 0.9
115 | 1 | 0.0058734 | 0.001472 | 0 | 0 | 1 | 0.98105 | -0.13272 | 0.4 | 1 | 1.1 | 0.9
113 | 1 | 0.0020105 | 0.00050387 | 0 | 0 | 1 | 0.98075 | -0.13488 | 0.4 | 1 | 1.1 | 0.9
114 | 1 | 0.0033542 | 0.00084065 | 0 | 0 | 1 | 0.98079 | -0.1346 | 0.4 | 1 | 1.1 | 0.9
112 | 1 | 0.0022256 | 0.0005578 | 0 | 0 | 1 | 0.9806 | -0.13599 | 0.4 | 1 | 1.1 | 0.9
19 | 1 | 0 | 0 | 0 | 0 | 1 | 0.98836 | -0.081017 | 0.4 | 1 | 1.1 | 0.9
97 | 1 | 0.0015283 | 0.00038303 | 0 | 0 | 1 | 0.98832 | -0.081255 | 0.4 | 1 | 1.1 | 0.9
98 | 1 | 0 | 0 | 0 | 0 | 1 | 0.99 | -0.069506 | 0.4 | 1 | 1.1 | 0.9
100 | 1 | 0 | 0 | 0 | 0 | 1 | 0.9932 | -0.047146 | 0.4 | 1 | 1.1 | 0.9
99 | 1 | 0.0016305 | 0.00040864 | 0 | 0 | 1 | 0.98997 | -0.06972 | 0.4 | 1 | 1.1 | 0.9
37 | 1 | 0.0018067 | 0.0004528 | 0 | 0 | 1 | 0.98899 | -0.077083 | 0.4 | 1 | 1.1 | 0.9
39 | 1 | 0 | 0 | 0 | 0 | 1 | 0.98902 | -0.076846 | 0.4 | 1 | 1.1 | 0.9
40 | 1 | 0 | 0 | 0 | 0 | 1 | 0.98905 | -0.076622 | 0.4 | 1 | 1.1 | 0.9
45 | 1 | 0.0027103 | 0.00067926 | 0 | 0 | 1 | 0.99 | -0.069881 | 0.4 | 1 | 1.1 | 0.9
42 | 1 | 0.00096761 | 0.00024251 | 0 | 0 | 1 | 0.98861 | -0.079708 | 0.4 | 1 | 1.1 | 0.9
46 | 1 | 0 | 0 | 0 | 0 | 1 | 0.9903 | -0.067814 | 0.4 | 1 | 1.1 | 0.9
41 | 1 | 0.0020159 | 0.00050523 | 0 | 0 | 1 | 0.98826 | -0.082228 | 0.4 | 1 | 1.1 | 0.9
43 | 1 | 0.0013885 | 0.00034799 | 0 | 0 | 1 | 0.98753 | -0.087399 | 0.4 | 1 | 1.1 | 0.9
44 | 1 | 0.0012747 | 0.00031946 | 0 | 0 | 1 | 0.98734 | -0.088729 | 0.4 | 1 | 1.1 | 0.9
48 | 1 | 0 | 0 | 0 | 0 | 1 | 0.99226 | -0.053977 | 0.4 | 1 | 1.1 | 0.9
111 | 1 | 0.0036757 | 0.00092121 | 0 | 0 | 1 | 0.99448 | -0.038442 | 0.4 | 1 | 1.1 | 0.9
105 | 1 | 0.0016434 | 0.00041187 | 0 | 0 | 1 | 0.99245 | -0.052436 | 0.4 | 1 | 1.1 | 0.9
104 | 1 | 0.011146 | 0.0027935 | 0 | 0 | 1 | 0.99251 | -0.05202 | 0.4 | 1 | 1.1 | 0.9
109 | 1 | 0.00096933 | 0.00024294 | 0 | 0 | 1 | 0.99451 | -0.03824 | 0.4 | 1 | 1.1 | 0.9
110 | 1 | 0.0026491 | 0.00066392 | 0 | 0 | 1 | 0.99532 | -0.032588 | 0.4 | 1 | 1.1 | 0.9
68 | 1 | 0 | 0 | 0 | 0 | 1 | 0.99304 | -0.048483 | 0.4 | 1 | 1.1 | 0.9
70 | 1 | 0.0028389 | 0.00071151 | 0 | 0 | 1 | 0.99552 | -0.031113 | 0.4 | 1 | 1.1 | 0.9
67 | 1 | 0.001688 | 0.00042304 | 0 | 0 | 1 | 0.99288 | -0.049606 | 0.4 | 1 | 1.1 | 0.9
91 | 3 | 0.0034627 | 0.00086784 | 0 | 0 | 1 | 1 | 0 | 0.4 | 1 | 1.1 | 0.9
92 | 1 | 0.0013032 | 0.0003266 | 0 | 0 | 1 | 0.9975 | -0.017273 | 0.4 | 1 | 1.1 | 0.9
85 | 1 | 0 | 0 | 0 | 0 | 1 | 0.99732 | -0.018602 | 0.4 | 1 | 1.1 | 0.9
69 | 1 | 0 | 0 | 0 | 0 | 1 | 0.99245 | -0.052612 | 0.4 | 1 | 1.1 | 0.9
71 | 1 | 0.0018389 | 0.00046088 | 0 | 0 | 1 | 0.99201 | -0.055699 | 0.4 | 1 | 1.1 | 0.9
72 | 1 | 0.0023756 | 0.00059538 | 0 | 0 | 1 | 0.99239 | -0.05302 | 0.4 | 1 | 1.1 | 0.9
82 | 1 | 0 | 0 | 0 | 0 | 1 | 0.992 | -0.055807 | 0.4 | 1 | 1.1 | 0.9
86 | 1 | 0.0027857 | 0.00069816 | 0 | 0 | 1 | 0.99561 | -0.03054 | 0.4 | 1 | 1.1 | 0.9
84 | 1 | 0.002503 | 0.00062731 | 0 | 0 | 1 | 0.99192 | -0.056393 | 0.4 | 1 | 1.1 | 0.9
81 | 1 | 0 | 0 | 0 | 0 | 1 | 0.99198 | -0.055969 | 0.4 | 1 | 1.1 | 0.9
77 | 1 | 0.0015815 | 0.00039636 | 0 | 0 | 1 | 0.98104 | -0.13328 | 0.4 | 1 | 1.1 | 0.9
78 | 1 | 0.0037847 | 0.00094853 | 0 | 0 | 1 | 0.98095 | -0.13391 | 0.4 | 1 | 1.1 | 0.9
79 | 1 | 0.0023752 | 0.00059529 | 0 | 0 | 1 | 0.9808 | -0.13502 | 0.4 | 1 | 1.1 | 0.9
80 | 1 | 0.00431 | 0.0010802 | 0 | 0 | 1 | 0.9807 | -0.13574 | 0.4 | 1 | 1.1 | 0.9
83 | 1 | 0 | 0 | 0 | 0 | 1 | 0.99179 | -0.057312 | 0.4 | 1 | 1.1 | 0.9
90 | 1 | 0.0017918 | 0.00044908 | 0 | 0 | 1 | 0.99177 | -0.057445 | 0.4 | 1 | 1.1 | 0.9
88 | 1 | 0.002458 | 0.00061603 | 0 | 0 | 1 | 0.99172 | -0.057749 | 0.4 | 1 | 1.1 | 0.9
89 | 1 | 0.0017495 | 0.00043847 | 0 | 0 | 1 | 0.99168 | -0.058045 | 0.4 | 1 | 1.1 | 0.9
87 | 1 | 0.0016969 | 0.00042529 | 0 | 0 | 1 | 0.98052 | -0.13655 | 0.4 | 1 | 1.1 | 0.9
93 | 1 | 0 | 0 | 0 | 0 | 1 | 0.99729 | -0.0187 | 0.4 | 1 | 1.1 | 0.9
94 | 1 | 0.0014414 | 0.00036126 | 0 | 0 | 1 | 0.99718 | -0.019528 | 0.4 | 1 | 1.1 | 0.9
95 | 1 | 0.0017635 | 0.00044197 | 0 | 0 | 1 | 0.99546 | -0.031395 | 0.4 | 1 | 1.1 | 0.9
96 | 1 | 0.0024238 | 0.00060746 | 0 | 0 | 1 | 0.99706 | -0.020315 | 0.4 | 1 | 1.1 | 0.9
101 | 1 | 0 | 0 | 0 | 0 | 1 | 0.99255 | -0.051702 | 0.4 | 1 | 1.1 | 0.9
102 | 1 | 0.002815 | 0.00070551 | 0 | 0 | 1 | 0.99239 | -0.05283 | 0.4 | 1 | 1.1 | 0.9
103 | 1 | 0.00087007 | 0.00021806 | 0 | 0 | 1 | 0.9923 | -0.053535 | 0.4 | 1 | 1.1 | 0.9
116 | 1 | 0.0022518 | 0.00056436 | 0 | 0 | 1 | 0.97461 | -0.17884 | 0.4 | 1 | 1.1 | 0.9
117 | 1 | 0.0020465 | 0.00051289 | 0 | 0 | 1 | 0.97471 | -0.17815 | 0.4 | 1 | 1.1 | 0.9

## generator_data
GEN_BUS | PG | QG | QMAX | QMIN | VG | MBASE | GEN_STATUS | PMAX | PMIN
91 | 0.21037 | 0.053087 | 10 | -10 | 1 | 100 | 1 | 10 | 0

## branch_data
F_BUS | T_BUS | BR_R | BR_X | BR_B | RATE_A | RATE_B | RATE_C | TAP | SHIFT | BR_STATUS | ANGMIN | ANGMAX | P_in | Q_in | P_out | Q_out
1 | 2 | 3.7829 | 1.455 | 3.8176e-09 | 0 | 0 | 0 | 0 | 0 | 1 | -90 | 90 | -0.0075999 | -0.0019036 | 0.0076023 | 0.0019041
1 | 73 | 6.4696 | 2.4883 | 6.5289e-09 | 0 | 0 | 0 | 0 | 0 | 1 | -90 | 90 | 0.0019291 | 0.00048234 | -0.0019288 | -0.00048287
2 | 3 | 4.0414 | 1.5544 | 4.0785e-09 | 0 | 0 | 0 | 0 | 0 | 1 | -90 | 90 | -0.0076023 | -0.0019041 | 0.0076048 | 0.0019047
73 | 133 | 5.8571 | 2.2527 | 5.9109e-09 | 0 | 0 | 0 | 0 | 0 | 1 | -90 | 90 | 0.0019288 | 0.00048287 | -0.0019286 | -0.00048335
3 | 47 | 3.6438 | 1.4015 | 3.6773e-09 | 0 | 0 | 0 | 0 | 0 | 1 | -90 | 90 | 0.0016215 | 0.00040604 | -0.0016214 | -0.00040636
3 | 50 | 2.4824 | 0.95476 | 2.5052e-09 | 0 | 0 | 0 | 0 | 0 | 1 | -90 | 90 | -0.0092263 | -0.0023108 | 0.0092287 | 0.0023114
51 | 52 | 0.15801 | 0.060773 | 1.5946e-10 | 0 | 0 | 0 | 0 | 0 | 1 | -90 | 90 | -0.049097 | -0.012334 | 0.049102 | 0.012336
51 | 53 | 1.2443 | 0.47858 | 1.2557e-09 | 0 | 0 | 0 | 0 | 0 | 1 | -90 | 90 | 0.045478 | 0.011427 | -0.04545 | -0.011416
52 | 54 | 4.4648 | 1.7172 | 4.5058e-09 | 0 | 0 | 0 | 0 | 0 | 1 | -90 | 90 | -0.051524 | -0.012943 | 0.051653 | 0.012992
53 | 55 | 0.98414 | 0.37852 | 9.9317e-10 | 0 | 0 | 0 | 0 | 0 | 1 | -90 | 90 | 0.043088 | 0.010824 | -0.043068 | -0.010817
54 | 68 | 1.7111 | 0.6581 | 1.7268e-09 | 0 | 0 | 0 | 0 | 0 | 1 | -90 | 90 | -0.051653 | -0.012992 | 0.051702 | 0.013011
55 | 56 | 0.64492 | 0.24805 | 6.5084e-10 | 0 | 0 | 0 | 0 | 0 | 1 | -90 | 90 | 0.041491 | 0.010421 | -0.041479 | -0.010417
56 | 57 | 1.5274 | 0.58746 | 1.5414e-09 | 0 | 0 | 0 | 0 | 0 | 1 | -90 | 90 | 0.039622 | 0.0099515 | -0.039596 | -0.0099416
57 | 58 | 2.6464 | 1.0178 | 2.6706e-09 | 0 | 0 | 0 | 0 | 0 | 1 | -90 | 90 | 0.036156 | 0.0090794 | -0.036118 | -0.0090652
58 | 59 | 0.062486 | 0.024033 | 6.306e-11 | 0 | 0 | 0 | 0 | 0 | 1 | -90 | 90 | 0.031505 | 0.007909 | -0.031504 | -0.0079087
59 | 60 | 2.6694 | 1.0267 | 2.6939e-09 | 0 | 0 | 0 | 0 | 0 | 1 | -90 | 90 | 0.0297 | 0.0074566 | -0.029675 | -0.007447
60 | 61 | 2.5057 | 0.96373 | 2.5287e-09 | 0 | 0 | 0 | 0 | 0 | 1 | -90 | 90 | 0.025957 | 0.0065154 | -0.025939 | -0.0065085
61 | 62 | 2.3781 | 0.91467 | 2.4e-09 | 0 | 0 | 0 | 0 | 0 | 1 | -90 | 90 | 0.024865 | 0.0062394 | -0.024849 | -0.0062334
62 | 63 | 0.28907 | 0.11118 | 2.9172e-10 | 0 | 0 | 0 | 0 | 0 | 1 | -90 | 90 | 0.023332 | 0.0058532 | -0.02333 | -0.0058526
63 | 64 | 3.425 | 1.3173 | 3.4564e-09 | 0 | 0 | 0 | 0 | 0 | 1 | -90 | 90 | 0.021154 | 0.0053071 | -0.021137 | -0.005301
64 | 65 | 2.0235 | 0.77828 | 2.0421e-09 | 0 | 0 | 0 | 0 | 0 | 1 | -90 | 90 | 0.021137 | 0.005301 | -0.021127 | -0.0052974
65 | 76 | 2.3693 | 0.91126 | 2.391e-09 | 0 | 0 | 0 | 0 | 0 | 1 | -90 | 90 | 0.018961 | 0.0047545 | -0.018952 | -0.0047512
76 | 74 | 2.7414 | 1.0544 | 2.7666e-09 | 0 | 0 | 0 | 0 | 0 | 1 | -90 | 90 | 0.017457 | 0.0043764 | -0.017447 | -0.0043732
74 | 75 | 1.1829 | 0.45497 | 1.1938e-09 | 0 | 0 | 0 | 0 | 0 | 1 | -90 | 90 | 0.014191 | 0.003557 | -0.014188 | -0.0035561
75 | 77 | 2.8766 | 1.1064 | 2.903e-09 | 0 | 0 | 0 | 0 | 0 | 1 | -90 | 90 | 0.012058 | 0.0030223 | -0.012054 | -0.0030208
50 | 49 | 2.9789 | 1.1457 | 3.0063e-09 | 0 | 0 | 0 | 0 | 0 | 1 | -90 | 90 | -0.016617 | -0.0041631 | 0.016626 | 0.0041663
49 | 44 | 1.798 | 0.69152 | 1.8145e-09 | 0 | 0 | 0 | 0 | 0 | 1 | -90 | 90 | -0.022052 | -0.005526 | 0.022061 | 0.0055295
4 | 5 | 3.8139 | 1.4669 | 3.8489e-09 | 0 | 0 | 0 | 0 | 0 | 1 | -90 | 90 | -0.020705 | -0.0051905 | 0.020724 | 0.0051971
4 | 6 | 1.5417 | 0.59296 | 1.5558e-09 | 0 | 0 | 0 | 0 | 0 | 1 | -90 | 90 | 0.014574 | 0.0036537 | -0.01457 | -0.0036525
5 | 7 | 3.752 | 1.4431 | 3.7864e-09 | 0 | 0 | 0 | 0 | 0 | 1 | -90 | 90 | -0.023257 | -0.0058322 | 0.02328 | 0.0058405
6 | 108 | 30.9871 | 11.9181 | 3.1271e-08 | 0 | 0 | 0 | 0 | 0 | 1 | -90 | 90 | 0.009496 | 0.0023808 | -0.0094648 | -0.0023717
7 | 8 | 3.4772 | 1.3374 | 3.5091e-09 | 0 | 0 | 0 | 0 | 0 | 1 | -90 | 90 | -0.026706 | -0.006699 | 0.026733 | 0.0067093
108 | 106 | 3.0076 | 1.1568 | 3.0352e-09 | 0 | 0 | 0 | 0 | 0 | 1 | -90 | 90 | 0.0054394 | 0.0013628 | -0.0054384 | -0.0013627
8 | 9 | 2.9156 | 1.1214 | 2.9423e-09 | 0 | 0 | 0 | 0 | 0 | 1 | -90 | 90 | -0.027527 | -0.0069083 | 0.027552 | 0.0069175
106 | 107 | 3.4766 | 1.3372 | 3.5085e-09 | 0 | 0 | 0 | 0 | 0 | 1 | -90 | 90 | 0.002772 | 0.00069446 | -0.0027717 | -0.00069468
9 | 10 | 6.0033 | 2.3089 | 6.0583e-09 | 0 | 0 | 0 | 0 | 0 | 1 | -90 | 90 | -0.033601 | -0.0084299 | 0.033676 | 0.0084582
9 | 119 | 59.938 | 23.0531 | 6.0488e-08 | 0 | 0 | 0 | 0 | 0 | 1 | -90 | 90 | 0.006049 | 0.0015124 | -0.0060246 | -0.0015088
10 | 11 | 2.222 | 0.8546 | 2.2424e-09 | 0 | 0 | 0 | 0 | 0 | 1 | -90 | 90 | -0.034599 | -0.0086896 | 0.034629 | 0.0087007
119 | 118 | 9.9511 | 3.8273 | 1.0042e-08 | 0 | 0 | 0 | 0 | 0 | 1 | -90 | 90 | 0.0043007 | 0.0010768 | -0.0042987 | -0.001077
11 | 12 | 1.4937 | 0.57451 | 1.5074e-09 | 0 | 0 | 0 | 0 | 0 | 1 | -90 | 90 | -0.036213 | -0.0090977 | 0.036235 | 0.0091059
118 | 117 | 1.2005 | 0.46172 | 1.2115e-09 | 0 | 0 | 0 | 0 | 0 | 1 | -90 | 90 | 0.0042987 | 0.001077 | -0.0042984 | -0.001077
12 | 13 | 1.2955 | 0.49828 | 1.3074e-09 | 0 | 0 | 0 | 0 | 0 | 1 | -90 | 90 | -0.03739 | -0.0093954 | 0.03741 | 0.0094029
13 | 17 | 1.969 | 0.7573 | 1.987e-09 | 0 | 0 | 0 | 0 | 0 | 1 | -90 | 90 | -0.062686 | -0.015743 | 0.062771 | 0.015775
13 | 15 | 1.745 | 0.67114 | 1.761e-09 | 0 | 0 | 0 | 0 | 0 | 1 | -90 | 90 | 0.025276 | 0.0063401 | -0.025264 | -0.0063355
17 | 18 | 3.7159 | 1.4292 | 3.75e-09 | 0 | 0 | 0 | 0 | 0 | 1 | -90 | 90 | -0.065007 | -0.016336 | 0.06518 | 0.016402
15 | 14 | 3.3778 | 1.2992 | 3.4088e-09 | 0 | 0 | 0 | 0 | 0 | 1 | -90 | 90 | 0.023201 | 0.0058187 | -0.023181 | -0.0058113
18 | 19 | 0.97045 | 0.37325 | 9.7936e-10 | 0 | 0 | 0 | 0 | 0 | 1 | -90 | 90 | -0.067188 | -0.016905 | 0.067236 | 0.016923
14 | 16 | 2.1473 | 0.8259 | 2.167e-09 | 0 | 0 | 0 | 0 | 0 | 1 | -90 | 90 | 0.020652 | 0.0051775 | -0.020642 | -0.0051738
16 | 115 | 3.8474 | 1.4798 | 3.8827e-09 | 0 | 0 | 0 | 0 | 0 | 1 | -90 | 90 | 0.015174 | 0.0038033 | -0.015164 | -0.0037999
115 | 114 | 2.537 | 0.97577 | 2.5603e-09 | 0 | 0 | 0 | 0 | 0 | 1 | -90 | 90 | 0.0092906 | 0.0023279 | -0.0092882 | -0.0023272
113 | 114 | 0.58109 | 0.2235 | 5.8642e-10 | 0 | 0 | 0 | 0 | 0 | 1 | -90 | 90 | -0.0059337 | -0.0014865 | 0.0059339 | 0.0014865
113 | 112 | 3.5575 | 1.3683 | 3.5901e-09 | 0 | 0 | 0 | 0 | 0 | 1 | -90 | 90 | 0.0039233 | 0.00098263 | -0.0039227 | -0.00098274
112 | 87 | 4.0763 | 1.5678 | 4.1137e-09 | 0 | 0 | 0 | 0 | 0 | 1 | -90 | 90 | 0.001697 | 0.00042494 | -0.0016969 | -0.00042529
19 | 97 | 1.977 | 0.76039 | 1.9951e-09 | 0 | 0 | 0 | 0 | 0 | 1 | -90 | 90 | 0.0015284 | 0.00038286 | -0.0015283 | -0.00038303
19 | 98 | 2.1505 | 0.8271 | 2.1702e-09 | 0 | 0 | 0 | 0 | 0 | 1 | -90 | 90 | -0.068764 | -0.017306 | 0.068875 | 0.017349
98 | 100 | 4.0994 | 1.5767 | 4.137e-09 | 0 | 0 | 0 | 0 | 0 | 1 | -90 | 90 | -0.070505 | -0.017757 | 0.070726 | 0.017842
98 | 99 | 1.6773 | 0.64511 | 1.6927e-09 | 0 | 0 | 0 | 0 | 0 | 1 | -90 | 90 | 0.0016305 | 0.0004085 | -0.0016305 | -0.00040864
100 | 101 | 3.5481 | 1.3646 | 3.5806e-09 | 0 | 0 | 0 | 0 | 0 | 1 | -90 | 90 | 0.016486 | 0.0041313 | -0.016476 | -0.0041277
100 | 95 | 2.349 | 0.90347 | 4.7412e-09 | 0 | 0 | 0 | 0 | 0 | 1 | -90 | 90 | -0.087213 | -0.021973 | 0.087405 | 0.022047
37 | 39 | 1.6707 | 0.64258 | 1.686e-09 | 0 | 0 | 0 | 0 | 0 | 1 | -90 | 90 | -0.0018067 | -0.0004528 | 0.0018068 | 0.00045266
39 | 40 | 1.5759 | 0.6061 | 1.5903e-09 | 0 | 0 | 0 | 0 | 0 | 1 | -90 | 90 | -0.0018068 | -0.00045266 | 0.0018068 | 0.00045253
40 | 45 | 2.9126 | 1.1202 | 2.9394e-09 | 0 | 0 | 0 | 0 | 0 | 1 | -90 | 90 | -0.029558 | -0.0074133 | 0.029585 | 0.0074236
40 | 42 | 1.4187 | 0.54566 | 1.4317e-09 | 0 | 0 | 0 | 0 | 0 | 1 | -90 | 90 | 0.027751 | 0.0069608 | -0.027739 | -0.0069563
45 | 46 | 0.81906 | 0.31502 | 8.2657e-10 | 0 | 0 | 0 | 0 | 0 | 1 | -90 | 90 | -0.032296 | -0.0081029 | 0.032305 | 0.0081064
42 | 41 | 1.1991 | 0.46121 | 1.2101e-09 | 0 | 0 | 0 | 0 | 0 | 1 | -90 | 90 | 0.026772 | 0.0067138 | -0.026762 | -0.0067104
46 | 48 | 5.4945 | 2.1133 | 5.5449e-09 | 0 | 0 | 0 | 0 | 0 | 1 | -90 | 90 | -0.032305 | -0.0081064 | 0.032367 | 0.0081297
41 | 43 | 2.6589 | 1.0227 | 2.6833e-09 | 0 | 0 | 0 | 0 | 0 | 1 | -90 | 90 | 0.024746 | 0.0062051 | -0.024729 | -0.0061986
43 | 44 | 0.72406 | 0.27849 | 7.3071e-10 | 0 | 0 | 0 | 0 | 0 | 1 | -90 | 90 | 0.02334 | 0.0058506 | -0.023336 | -0.005849
48 | 111 | 6.1941 | 2.3823 | 6.2509e-09 | 0 | 0 | 0 | 0 | 0 | 1 | -90 | 90 | -0.032367 | -0.0081297 | 0.032437 | 0.0081561
111 | 109 | 0.072523 | 0.027893 | 7.3188e-11 | 0 | 0 | 0 | 0 | 0 | 1 | -90 | 90 | -0.036113 | -0.0090773 | 0.036114 | 0.0090776
105 | 104 | 3.2427 | 1.2472 | 3.2725e-09 | 0 | 0 | 0 | 0 | 0 | 1 | -90 | 90 | -0.0016434 | -0.00041187 | 0.0016435 | 0.00041158
104 | 101 | 0.3187 | 0.12258 | 3.2162e-10 | 0 | 0 | 0 | 0 | 0 | 1 | -90 | 90 | -0.01279 | -0.0032051 | 0.01279 | 0.0032053
109 | 110 | 1.9757 | 0.75988 | 1.9938e-09 | 0 | 0 | 0 | 0 | 0 | 1 | -90 | 90 | -0.037083 | -0.0093206 | 0.037112 | 0.0093316
110 | 86 | 0.6686 | 0.25715 | 6.7473e-10 | 0 | 0 | 0 | 0 | 0 | 1 | -90 | 90 | -0.039762 | -0.0099955 | 0.039773 | 0.0099998
68 | 70 | 3.4029 | 1.3088 | 3.4341e-09 | 0 | 0 | 0 | 0 | 0 | 1 | -90 | 90 | -0.066121 | -0.016624 | 0.066281 | 0.016685
68 | 67 | 1.0004 | 0.38479 | 1.0096e-09 | 0 | 0 | 0 | 0 | 0 | 1 | -90 | 90 | 0.014419 | 0.0036135 | -0.014417 | -0.0036127
70 | 85 | 2.3597 | 0.90757 | 2.3813e-09 | 0 | 0 | 0 | 0 | 0 | 1 | -90 | 90 | -0.06912 | -0.017397 | 0.069241 | 0.017443
67 | 69 | 3.0299 | 1.1654 | 3.0577e-09 | 0 | 0 | 0 | 0 | 0 | 1 | -90 | 90 | 0.012729 | 0.0031897 | -0.012723 | -0.003188
91 | 92 | 2.4055 | 0.92519 | 4.8551e-09 | 0 | 0 | 0 | 0 | 0 | 1 | -90 | 90 | 0.094745 | 0.023939 | -0.094515 | -0.023851
91 | 85 | 2.179 | 0.83809 | 4.398e-09 | 0 | 0 | 0 | 0 | 0 | 1 | -90 | 90 | 0.11216 | 0.02828 | -0.11187 | -0.028168
92 | 93 | 0.20103 | 0.077318 | 4.0574e-10 | 0 | 0 | 0 | 0 | 0 | 1 | -90 | 90 | 0.093212 | 0.023525 | -0.093194 | -0.023518
85 | 86 | 3.6483 | 1.4032 | 3.6818e-09 | 0 | 0 | 0 | 0 | 0 | 1 | -90 | 90 | 0.042629 | 0.010725 | -0.042559 | -0.010698
69 | 71 | 3.8258 | 1.4715 | 3.8609e-09 | 0 | 0 | 0 | 0 | 0 | 1 | -90 | 90 | 0.010348 | 0.0025928 | -0.010343 | -0.0025914
69 | 72 | 2.2075 | 0.84904 | 2.2278e-09 | 0 | 0 | 0 | 0 | 0 | 1 | -90 | 90 | 0.0023757 | 0.00059521 | -0.0023756 | -0.00059538
71 | 82 | 0.16196 | 0.062292 | 1.6345e-10 | 0 | 0 | 0 | 0 | 0 | 1 | -90 | 90 | 0.0085043 | 0.0021306 | -0.0085041 | -0.0021305
82 | 84 | 2.9988 | 1.1534 | 3.0264e-09 | 0 | 0 | 0 | 0 | 0 | 1 | -90 | 90 | 0.0025032 | 0.00062709 | -0.002503 | -0.00062731
82 | 81 | 0.34606 | 0.1331 | 3.4924e-10 | 0 | 0 | 0 | 0 | 0 | 1 | -90 | 90 | 0.0060009 | 0.0015034 | -0.0060008 | -0.0015034
81 | 83 | 2.8662 | 1.1024 | 2.8925e-09 | 0 | 0 | 0 | 0 | 0 | 1 | -90 | 90 | 0.0060008 | 0.0015034 | -0.0059997 | -0.0015033
77 | 78 | 0.74859 | 0.28792 | 7.5546e-10 | 0 | 0 | 0 | 0 | 0 | 1 | -90 | 90 | 0.010472 | 0.0026245 | -0.010471 | -0.0026242
78 | 79 | 2.0754 | 0.79822 | 2.0944e-09 | 0 | 0 | 0 | 0 | 0 | 1 | -90 | 90 | 0.0066867 | 0.0016756 | -0.0066857 | -0.0016755
79 | 80 | 2.0912 | 0.80429 | 2.1104e-09 | 0 | 0 | 0 | 0 | 0 | 1 | -90 | 90 | 0.0043104 | 0.0010802 | -0.00431 | -0.0010802
83 | 90 | 0.94965 | 0.36525 | 9.5836e-10 | 0 | 0 | 0 | 0 | 0 | 1 | -90 | 90 | 0.0017919 | 0.000449 | -0.0017918 | -0.00044908
83 | 88 | 1.3308 | 0.51185 | 1.343e-09 | 0 | 0 | 0 | 0 | 0 | 1 | -90 | 90 | 0.0042078 | 0.0010543 | -0.0042076 | -0.0010543
88 | 89 | 2.1649 | 0.83265 | 2.1847e-09 | 0 | 0 | 0 | 0 | 0 | 1 | -90 | 90 | 0.0017496 | 0.00043828 | -0.0017495 | -0.00043847
93 | 94 | 2.7715 | 1.066 | 2.7969e-09 | 0 | 0 | 0 | 0 | 0 | 1 | -90 | 90 | 0.0038659 | 0.00096829 | -0.0038655 | -0.0009684
93 | 95 | 1.8631 | 0.71657 | 3.7603e-09 | 0 | 0 | 0 | 0 | 0 | 1 | -90 | 90 | 0.089328 | 0.022549 | -0.089169 | -0.022489
94 | 96 | 4.2046 | 1.6172 | 4.2432e-09 | 0 | 0 | 0 | 0 | 0 | 1 | -90 | 90 | 0.0024241 | 0.00060714 | -0.0024238 | -0.00060746
101 | 102 | 3.9167 | 1.5064 | 3.9526e-09 | 0 | 0 | 0 | 0 | 0 | 1 | -90 | 90 | 0.0036858 | 0.00092241 | -0.0036852 | -0.00092258
102 | 103 | 10.3507 | 3.981 | 1.0446e-08 | 0 | 0 | 0 | 0 | 0 | 1 | -90 | 90 | 0.00087016 | 0.00021706 | -0.00087007 | -0.00021806
116 | 117 | 3.8009 | 1.4619 | 3.8358e-09 | 0 | 0 | 0 | 0 | 0 | 1 | -90 | 90 | -0.0022518 | -0.00056437 | 0.002252 | 0.00056408