## bus_data
BUS_I | BUS_TYPE | Pd | Qd | Gs | Bs | area | Vm | Va | baseKV | zone | Vmax | Vmin
1 | 1 | 0.011122 | 0.0027875 | 0 | 0 | 1 | 0.99096 | -0.0628 | 0.4 | 1 | 1.1 | 0.9
2 | 1 | 0 | 0 | 0 | 0 | 1 | 0.99127 | -0.060553 | 0.4 | 1 | 1.1 | 0.9
3 | 1 | 0.010151 | 0.002544 | 0 | 0 | 1 | 0.98938 | -0.073892 | 0.4 | 1 | 1.1 | 0.9
5 | 1 | 0 | 0 | 0 | 0 | 1 | 0.99355 | -0.04461 | 0.4 | 1 | 1.1 | 0.9
4 | 1 | 0 | 0 | 0 | 0 | 1 | 0.98832 | -0.081323 | 0.4 | 1 | 1.1 | 0.9
7 | 1 | 0.0067723 | 0.0016973 | 0 | 0 | 1 | 0.98535 | -0.10232 | 0.4 | 1 | 1.1 | 0.9
6 | 1 | 0 | 0 | 0 | 0 | 1 | 0.99674 | -0.022445 | 0.4 | 1 | 1.1 | 0.9
65 | 1 | 0.00076765 | 0.00019239 | 0 | 0 | 1 | 0.99056 | -0.065377 | 0.4 | 1 | 1.1 | 0.9
25 | 1 | 0.0010093 | 0.00025296 | 0 | 0 | 1 | 0.99814 | -0.012815 | 0.4 | 1 | 1.1 | 0.9
10 | 1 | 0 | 0 | 0 | 0 | 1 | 0.9832 | -0.11757 | 0.4 | 1 | 1.1 | 0.9
60 | 1 | 0 | 0 | 0 | 0 | 1 | 0.9814 | -0.12979 | 0.4 | 1 | 1.1 | 0.9
61 | 1 | 0.023435 | 0.0058734 | 0 | 0 | 1 | 0.98327 | -0.11663 | 0.4 | 1 | 1.1 | 0.9
53 | 1 | 0 | 0 | 0 | 0 | 1 | 0.9773 | -0.1589 | 0.4 | 1 | 1.1 | 0.9
20 | 1 | 0.0059583 | 0.0014933 | 0 | 0 | 1 | 0.99045 | -0.066201 | 0.4 | 1 | 1.1 | 0.9
23 | 3 | 0.0040408 | 0.0010127 | 0 | 0 | 1 | 1 | 0 | 0.4 | 1 | 1.1 | 0.9
12 | 1 | 0.0030677 | 0.00076884 | 0 | 0 | 1 | 0.98104 | -0.13295 | 0.4 | 1 | 1.1 | 0.9
8 | 1 | 0.0038669 | 0.00096913 | 0 | 0 | 1 | 0.98314 | -0.11802 | 0.4 | 1 | 1.1 | 0.9
11 | 1 | 0 | 0 | 0 | 0 | 1 | 0.97153 | -0.20029 | 0.4 | 1 | 1.1 | 0.9
47 | 1 | 0.006346 | 0.0015904 | 0 | 0 | 1 | 0.97193 | -0.19737 | 0.4 | 1 | 1.1 | 0.9
45 | 1 | 0.0038036 | 0.00095328 | 0 | 0 | 1 | 0.97068 | -0.20642 | 0.4 | 1 | 1.1 | 0.9
48 | 1 | 0.016295 | 0.0040839 | 0 | 0 | 1 | 0.98025 | -0.13854 | 0.4 | 1 | 1.1 | 0.9
64 | 1 | 0.0011169 | 0.00027992 | 0 | 0 | 1 | 0.973 | -0.18966 | 0.4 | 1 | 1.1 | 0.9
46 | 1 | 0.011401 | 0.0028574 | 0 | 0 | 1 | 0.97014 | -0.21029 | 0.4 | 1 | 1.1 | 0.9
13 | 1 | 0.0028962 | 0.00072585 | 0 | 0 | 1 | 0.98294 | -0.11973 | 0.4 | 1 | 1.1 | 0.9
14 | 1 | 0.0043716 | 0.0010956 | 0 | 0 | 1 | 0.98273 | -0.12118 | 0.4 | 1 | 1.1 | 0.9
15 | 1 | 0.00053406 | 0.00013385 | 0 | 0 | 1 | 0.98312 | -0.11841 | 0.4 | 1 | 1.1 | 0.9
16 | 1 | 0.0013745 | 0.00034448 | 0 | 0 | 1 | 0.98267 | -0.12167 | 0.4 | 1 | 1.1 | 0.9
17 | 1 | 0.0019678 | 0.00049317 | 0 | 0 | 1 | 0.98351 | -0.11569 | 0.4 | 1 | 1.1 | 0.9
18 | 1 | 0.0033926 | 0.00085027 | 0 | 0 | 1 | 0.98261 | -0.1221 | 0.4 | 1 | 1.1 | 0.9
27 | 1 | 0 | 0 | 0 | 0 | 1 | 0.98381 | -0.11353 | 0.4 | 1 | 1.1 | 0.9
28 | 1 | 0.010954 | 0.0027454 | 0 | 0 | 1 | 0.983 | -0.11931 | 0.4 | 1 | 1.1 | 0.9
29 | 1 | 0.0025454 | 0.00063793 | 0 | 0 | 1 | 0.9842 | -0.11073 | 0.4 | 1 | 1.1 | 0.9
19 | 1 | 0 | 0 | 0 | 0 | 1 | 0.98851 | -0.079768 | 0.4 | 1 | 1.1 | 0.9
21 | 1 | 0 | 0 | 0 | 0 | 1 | 0.98604 | -0.097087 | 0.4 | 1 | 1.1 | 0.9
62 | 1 | 0 | 0 | 0 | 0 | 1 | 0.98412 | -0.11058 | 0.4 | 1 | 1.1 | 0.9
66 | 1 | 0.0008837 | 0.00022148 | 0 | 0 | 1 | 0.98589 | -0.098162 | 0.4 | 1 | 1.1 | 0.9
67 | 1 | 0.0024584 | 0.00061613 | 0 | 0 | 1 | 0.98586 | -0.098376 | 0.4 | 1 | 1.1 | 0.9
22 | 1 | 0.028025 | 0.0070237 | 0 | 0 | 1 | 0.99856 | -0.0099554 | 0.4 | 1 | 1.1 | 0.9
24 | 1 | 0.0059286 | 0.0014859 | 0 | 0 | 1 | 0.99176 | -0.057353 | 0.4 | 1 | 1.1 | 0.9
26 | 1 | 0 | 0 | 0 | 0 | 1 | 0.99168 | -0.057947 | 0.4 | 1 | 1.1 | 0.9
41 | 1 | 0 | 0 | 0 | 0 | 1 | 0.99008 | -0.069167 | 0.4 | 1 | 1.1 | 0.9
44 | 1 | 0.015907 | 0.0039866 | 0 | 0 | 1 | 0.98889 | -0.07758 | 0.4 | 1 | 1.1 | 0.9
32 | 1 | 0 | 0 | 0 | 0 | 1 | 0.98698 | -0.091067 | 0.4 | 1 | 1.1 | 0.9
30 | 1 | 0 | 0 | 0 | 0 | 1 | 0.98553 | -0.10128 | 0.4 | 1 | 1.1 | 0.9
31 | 1 | 0.0027167 | 0.00068088 | 0 | 0 | 1 | 0.98489 | -0.10585 | 0.4 | 1 | 1.1 | 0.9
38 | 1 | 0.00085654 | 0.00021467 | 0 | 0 | 1 | 0.98432 | -0.10986 | 0.4 | 1 | 1.1 | 0.9
39 | 1 | 0.0013265 | 0.00033246 | 0 | 0 | 1 | 0.98692 | -0.091448 | 0.4 | 1 | 1.1 | 0.9
37 | 1 | 0.0050961 | 0.0012772 | 0 | 0 | 1 | 0.98276 | -0.121 | 0.4 | 1 | 1.1 | 0.9
40 | 1 | 0.00035474 | 8.8907e-05 | 0 | 0 | 1 | 0.98692 | -0.091456 | 0.4 | 1 | 1.1 | 0.9
33 | 1 | 0.0060627 | 0.0015195 | 0 | 0 | 1 | 0.98097 | -0.13373 | 0.4 | 1 | 1.1 | 0.9
34 | 1 | 0.00053858 | 0.00013498 | 0 | 0 | 1 | 0.98071 | -0.1356 | 0.4 | 1 | 1.1 | 0.9
35 | 1 | 0.0050143 | 0.0012567 | 0 | 0 | 1 | 0.98136 | -0.13095 | 0.4 | 1 | 1.1 | 0.9
36 | 1 | 0.001697 | 0.00042531 | 0 | 0 | 1 | 0.98064 | -0.13615 | 0.4 | 1 | 1.1 | 0.9
43 | 1 | 0 | 0 | 0 | 0 | 1 | 0.98888 | -0.077699 | 0.4 | 1 | 1.1 | 0.9
42 | 1 | 0.0051 | 0.0012782 | 0 | 0 | 1 | 0.98867 | -0.079141 | 0.4 | 1 | 1.1 | 0.9
63 | 1 | 0 | 0 | 0 | 0 | 1 | 0.97367 | -0.18485 | 0.4 | 1 | 1.1 | 0.9
49 | 1 | 0.0012102 | 0.00030331 | 0 | 0 | 1 | 0.97541 | -0.1724 | 0.4 | 1 | 1.1 | 0.9
50 | 1 | 0 | 0 | 0 | 0 | 1 | 0.97545 | -0.17215 | 0.4 | 1 | 1.1 | 0.9
52 | 1 | 0.00084119 | 0.00021082 | 0 | 0 | 1 | 0.97434 | -0.18005 | 0.4 | 1 | 1.1 | 0.9
58 | 1 | 0.0026487 | 0.00066382 | 0 | 0 | 1 | 0.97721 | -0.15957 | 0.4 | 1 | 1.1 | 0.9
57 | 1 | 0.0051847 | 0.0012994 | 0 | 0 | 1 | 0.97254 | -0.19299 | 0.4 | 1 | 1.1 | 0.9
54 | 1 | 0.0066228 | 0.0016598 | 0 | 0 | 1 | 0.97202 | -0.19677 | 0.4 | 1 | 1.1 | 0.9
55 | 1 | 0.00089707 | 0.00022483 | 0 | 0 | 1 | 0.97246 | -0.19357 | 0.4 | 1 | 1.1 | 0.9
56 | 1 | 0.0038118 | 0.00095533 | 0 | 0 | 1 | 0.97199 | -0.19694 | 0.4 | 1 | 1.1 | 0.9

## generator_data
GEN_BUS | PG | QG | QMAX | QMIN | VG | MBASE | GEN_STATUS | PMAX | PMIN
23 | 0.24403 | 0.061628 | 10 | -10 | 1 | 100 | 1 | 10 | 0

## branch_data
F_BUS | T_BUS | BR_R | BR_X | BR_B | RATE_A | RATE_B | RATE_C | TAP | SHIFT | BR_STATUS | ANGMIN | ANGMAX | P_in | Q_in | P_out | Q_out
1 | 2 | 2.5845 | 0.99403 | 2.6082e-09 | 0 | 0 | 0 | 0 | 0 | 1 | -90 | 90 | -0.011122 | -0.0027875 | 0.011126 | 0.0027886
2 | 3 | 4.241 | 1.6312 | 4.2799e-09 | 0 | 0 | 0 | 0 | 0 | 1 | -90 | 90 | 0.04045 | 0.010174 | -0.040375 | -0.010145
2 | 5 | 3.9864 | 1.5332 | 4.023e-09 | 0 | 0 | 0 | 0 | 0 | 1 | -90 | 90 | -0.051576 | -0.012962 | 0.051691 | 0.013006
3 | 4 | 3.1521 | 1.2123 | 3.181e-09 | 0 | 0 | 0 | 0 | 0 | 1 | -90 | 90 | 0.030224 | 0.0076013 | -0.030193 | -0.0075896
5 | 6 | 2.2205 | 0.85405 | 4.4818e-09 | 0 | 0 | 0 | 0 | 0 | 1 | -90 | 90 | -0.13031 | -0.032865 | 0.13071 | 0.033021
5 | 65 | 3.4376 | 1.3221 | 6.9382e-09 | 0 | 0 | 0 | 0 | 0 | 1 | -90 | 90 | 0.078615 | 0.019859 | -0.078386 | -0.019772
4 | 7 | 8.8702 | 3.4116 | 8.9516e-09 | 0 | 0 | 0 | 0 | 0 | 1 | -90 | 90 | 0.030193 | 0.0075896 | -0.030105 | -0.0075566
7 | 10 | 8.2811 | 3.185 | 8.3571e-09 | 0 | 0 | 0 | 0 | 0 | 1 | -90 | 90 | 0.023333 | 0.0058593 | -0.023283 | -0.0058411
6 | 25 | 0.96918 | 0.37276 | 1.9561e-09 | 0 | 0 | 0 | 0 | 0 | 1 | -90 | 90 | -0.13071 | -0.033021 | 0.13089 | 0.033089
65 | 20 | 0.13734 | 0.052824 | 2.7721e-10 | 0 | 0 | 0 | 0 | 0 | 1 | -90 | 90 | 0.077618 | 0.019579 | -0.077609 | -0.019576
25 | 23 | 1.2839 | 0.49381 | 2.5914e-09 | 0 | 0 | 0 | 0 | 0 | 1 | -90 | 90 | -0.1319 | -0.033342 | 0.13214 | 0.033433
10 | 12 | 9.9758 | 3.8369 | 1.0067e-08 | 0 | 0 | 0 | 0 | 0 | 1 | -90 | 90 | 0.019416 | 0.0048721 | -0.019375 | -0.0048572
10 | 8 | 1.4502 | 0.55777 | 1.4635e-09 | 0 | 0 | 0 | 0 | 0 | 1 | -90 | 90 | 0.0038671 | 0.00096908 | -0.0038668 | -0.00096913
60 | 61 | 3.7683 | 1.4493 | 3.8029e-09 | 0 | 0 | 0 | 0 | 0 | 1 | -90 | 90 | -0.044297 | -0.011152 | 0.044379 | 0.011183
60 | 53 | 8.2798 | 3.1845 | 8.3558e-09 | 0 | 0 | 0 | 0 | 0 | 1 | -90 | 90 | 0.044297 | 0.011153 | -0.044118 | -0.011084
61 | 62 | 1.1312 | 0.43506 | 2.2831e-09 | 0 | 0 | 0 | 0 | 0 | 1 | -90 | 90 | -0.067814 | -0.017057 | 0.067871 | 0.017079
53 | 58 | 3.1368 | 1.2065 | 3.1656e-09 | 0 | 0 | 0 | 0 | 0 | 1 | -90 | 90 | 0.0026489 | 0.00066362 | -0.0026487 | -0.00066383
53 | 50 | 3.989 | 1.5342 | 4.0256e-09 | 0 | 0 | 0 | 0 | 0 | 1 | -90 | 90 | 0.041469 | 0.010421 | -0.041392 | -0.010392
20 | 19 | 2.4467 | 0.94106 | 4.9384e-09 | 0 | 0 | 0 | 0 | 0 | 1 | -90 | 90 | 0.071651 | 0.018082 | -0.071515 | -0.018031
23 | 22 | 1.2133 | 0.46664 | 2.4488e-09 | 0 | 0 | 0 | 0 | 0 | 1 | -90 | 90 | 0.10786 | 0.027182 | -0.10771 | -0.027124
12 | 48 | 4.301 | 1.6542 | 4.3405e-09 | 0 | 0 | 0 | 0 | 0 | 1 | -90 | 90 | 0.016307 | 0.0040883 | -0.016295 | -0.0040839
11 | 47 | 2.3545 | 0.90559 | 2.3761e-09 | 0 | 0 | 0 | 0 | 0 | 1 | -90 | 90 | -0.015223 | -0.0038171 | 0.015229 | 0.0038192
11 | 45 | 4.9547 | 1.9057 | 5.0002e-09 | 0 | 0 | 0 | 0 | 0 | 1 | -90 | 90 | 0.015223 | 0.0038171 | -0.01521 | -0.0038126
47 | 64 | 4.4057 | 1.6945 | 4.4462e-09 | 0 | 0 | 0 | 0 | 0 | 1 | -90 | 90 | -0.021575 | -0.0054097 | 0.021598 | 0.0054182
45 | 46 | 4.1646 | 1.6018 | 4.2028e-09 | 0 | 0 | 0 | 0 | 0 | 1 | -90 | 90 | 0.011407 | 0.0028593 | -0.011401 | -0.0028574
64 | 63 | 2.6196 | 1.0075 | 2.6436e-09 | 0 | 0 | 0 | 0 | 0 | 1 | -90 | 90 | -0.022715 | -0.0056981 | 0.02273 | 0.0057036
13 | 14 | 2.003 | 0.7704 | 2.0214e-09 | 0 | 0 | 0 | 0 | 0 | 1 | -90 | 90 | 0.009141 | 0.0022908 | -0.0091391 | -0.0022903
13 | 15 | 1.3782 | 0.53006 | 1.3908e-09 | 0 | 0 | 0 | 0 | 0 | 1 | -90 | 90 | -0.012037 | -0.0030167 | 0.012039 | 0.0030174
14 | 16 | 1.3007 | 0.50027 | 1.3126e-09 | 0 | 0 | 0 | 0 | 0 | 1 | -90 | 90 | 0.0047676 | 0.0011947 | -0.0047673 | -0.0011947
15 | 17 | 2.7265 | 1.0487 | 2.7516e-09 | 0 | 0 | 0 | 0 | 0 | 1 | -90 | 90 | -0.012573 | -0.0031512 | 0.012578 | 0.0031528
16 | 18 | 1.5734 | 0.60515 | 1.5878e-09 | 0 | 0 | 0 | 0 | 0 | 1 | -90 | 90 | 0.0033928 | 0.0008502 | -0.0033926 | -0.00085027
17 | 27 | 1.8717 | 0.71989 | 1.8889e-09 | 0 | 0 | 0 | 0 | 0 | 1 | -90 | 90 | -0.014546 | -0.0036459 | 0.01455 | 0.0036474
27 | 28 | 6.6533 | 2.5589 | 6.7143e-09 | 0 | 0 | 0 | 0 | 0 | 1 | -90 | 90 | 0.010963 | 0.0027481 | -0.010954 | -0.0027454
27 | 29 | 1.3807 | 0.53105 | 1.3934e-09 | 0 | 0 | 0 | 0 | 0 | 1 | -90 | 90 | -0.025513 | -0.0063955 | 0.025523 | 0.0063992
29 | 30 | 4.2575 | 1.6375 | 4.2966e-09 | 0 | 0 | 0 | 0 | 0 | 1 | -90 | 90 | -0.028068 | -0.0070371 | 0.028105 | 0.0070509
19 | 21 | 3.1096 | 1.196 | 6.2763e-09 | 0 | 0 | 0 | 0 | 0 | 1 | -90 | 90 | 0.071515 | 0.018031 | -0.071341 | -0.017965
21 | 62 | 2.532 | 0.97383 | 5.1104e-09 | 0 | 0 | 0 | 0 | 0 | 1 | -90 | 90 | 0.067999 | 0.017127 | -0.067871 | -0.017079
21 | 66 | 4.0667 | 1.5641 | 4.104e-09 | 0 | 0 | 0 | 0 | 0 | 1 | -90 | 90 | 0.0033426 | 0.00083732 | -0.0033421 | -0.00083753
66 | 67 | 1.1028 | 0.42416 | 1.1129e-09 | 0 | 0 | 0 | 0 | 0 | 1 | -90 | 90 | 0.0024585 | 0.00061605 | -0.0024584 | -0.00061613
22 | 24 | 7.7689 | 2.9881 | 7.8402e-09 | 0 | 0 | 0 | 0 | 0 | 1 | -90 | 90 | 0.079681 | 0.020101 | -0.079155 | -0.019899
24 | 26 | 0.10456 | 0.040217 | 1.0552e-10 | 0 | 0 | 0 | 0 | 0 | 1 | -90 | 90 | 0.073226 | 0.018413 | -0.07322 | -0.018411
26 | 41 | 1.972 | 0.75845 | 1.9901e-09 | 0 | 0 | 0 | 0 | 0 | 1 | -90 | 90 | 0.07322 | 0.018411 | -0.073106 | -0.018367
41 | 44 | 5.1066 | 1.9641 | 5.1534e-09 | 0 | 0 | 0 | 0 | 0 | 1 | -90 | 90 | 0.021032 | 0.0052737 | -0.021008 | -0.0052648
41 | 32 | 5.3863 | 2.0716 | 5.4357e-09 | 0 | 0 | 0 | 0 | 0 | 1 | -90 | 90 | 0.052073 | 0.013094 | -0.051915 | -0.013033
44 | 43 | 0.29731 | 0.11435 | 3.0003e-10 | 0 | 0 | 0 | 0 | 0 | 1 | -90 | 90 | 0.0051011 | 0.0012782 | -0.005101 | -0.0012782
32 | 39 | 2.8759 | 1.1061 | 2.9023e-09 | 0 | 0 | 0 | 0 | 0 | 1 | -90 | 90 | 0.0016813 | 0.00042109 | -0.0016812 | -0.00042133
32 | 30 | 2.5849 | 0.9942 | 2.6086e-09 | 0 | 0 | 0 | 0 | 0 | 1 | -90 | 90 | 0.050234 | 0.012612 | -0.050163 | -0.012585
30 | 31 | 2.6235 | 1.009 | 2.6476e-09 | 0 | 0 | 0 | 0 | 0 | 1 | -90 | 90 | 0.022057 | 0.0055342 | -0.022043 | -0.0055291
31 | 38 | 2.6287 | 1.011 | 2.6528e-09 | 0 | 0 | 0 | 0 | 0 | 1 | -90 | 90 | 0.019327 | 0.0048482 | -0.019316 | -0.0048444
38 | 37 | 7.6156 | 2.9291 | 7.6855e-09 | 0 | 0 | 0 | 0 | 0 | 1 | -90 | 90 | 0.018459 | 0.0046297 | -0.018431 | -0.0046195
39 | 40 | 0.29432 | 0.1132 | 2.9702e-10 | 0 | 0 | 0 | 0 | 0 | 1 | -90 | 90 | 0.00035474 | 8.8878e-05 | -0.00035474 | -8.8907e-05
37 | 35 | 9.3708 | 3.6042 | 9.4568e-09 | 0 | 0 | 0 | 0 | 0 | 1 | -90 | 90 | 0.013335 | 0.0033423 | -0.013316 | -0.0033361
33 | 34 | 10.4587 | 4.0226 | 1.0555e-08 | 0 | 0 | 0 | 0 | 0 | 1 | -90 | 90 | 0.0022363 | 0.00055916 | -0.0022357 | -0.00055995
33 | 35 | 4.1973 | 1.6144 | 4.2358e-09 | 0 | 0 | 0 | 0 | 0 | 1 | -90 | 90 | -0.0082989 | -0.0020786 | 0.0083021 | 0.0020794
34 | 36 | 4.0671 | 1.5643 | 4.1044e-09 | 0 | 0 | 0 | 0 | 0 | 1 | -90 | 90 | 0.0016971 | 0.00042497 | -0.001697 | -0.00042531
43 | 42 | 3.6003 | 1.3847 | 3.6333e-09 | 0 | 0 | 0 | 0 | 0 | 1 | -90 | 90 | 0.005101 | 0.0012782 | -0.0051 | -0.0012782
63 | 57 | 6.0742 | 2.3362 | 6.1299e-09 | 0 | 0 | 0 | 0 | 0 | 1 | -90 | 90 | 0.01654 | 0.0041477 | -0.016522 | -0.0041411
63 | 52 | 1.5142 | 0.5824 | 1.5281e-09 | 0 | 0 | 0 | 0 | 0 | 1 | -90 | 90 | -0.039271 | -0.0098513 | 0.039297 | 0.0098612
49 | 50 | 2.4802 | 0.95391 | 2.5029e-09 | 0 | 0 | 0 | 0 | 0 | 1 | -90 | 90 | -0.0012102 | -0.00030332 | 0.0012103 | 0.00030309
50 | 52 | 2.44 | 0.93848 | 2.4624e-09 | 0 | 0 | 0 | 0 | 0 | 1 | -90 | 90 | 0.040182 | 0.010089 | -0.040138 | -0.010072
57 | 55 | 0.63015 | 0.24237 | 6.3594e-10 | 0 | 0 | 0 | 0 | 0 | 1 | -90 | 90 | 0.011337 | 0.0028417 | -0.011336 | -0.0028414
54 | 55 | 3.7802 | 1.4539 | 3.8148e-09 | 0 | 0 | 0 | 0 | 0 | 1 | -90 | 90 | -0.010434 | -0.0026151 | 0.010439 | 0.0026166
54 | 56 | 0.54031 | 0.20781 | 5.4527e-10 | 0 | 0 | 0 | 0 | 0 | 1 | -90 | 90 | 0.0038118 | 0.00095532 | -0.0038117 | -0.00095533