## bus_data
BUS_I | BUS_TYPE | Pd | Qd | Gs | Bs | area | Vm | Va | baseKV | zone | Vmax | Vmin
17 | 1 | 0.0011966 | 0.00029989 | 0 | 0 | 1 | 0.99518 | -0.033858 | 0.4 | 1 | 1.1 | 0.9
18 | 1 | 0.0012933 | 0.00032414 | 0 | 0 | 1 | 0.99537 | -0.032533 | 0.4 | 1 | 1.1 | 0.9
22 | 1 | 0.00040069 | 0.00010042 | 0 | 0 | 1 | 0.99473 | -0.037041 | 0.4 | 1 | 1.1 | 0.9
19 | 1 | 0.00075617 | 0.00018951 | 0 | 0 | 1 | 0.99543 | -0.032077 | 0.4 | 1 | 1.1 | 0.9
20 | 1 | 0.0060718 | 0.0015217 | 0 | 0 | 1 | 0.99548 | -0.031788 | 0.4 | 1 | 1.1 | 0.9
26 | 3 | 0 | 0 | 0 | 0 | 1 | 1 | 0 | 0.4 | 1 | 1.1 | 0.9
23 | 1 | 0.0007417 | 0.00018589 | 0 | 0 | 1 | 0.99469 | -0.037349 | 0.4 | 1 | 1.1 | 0.9
25 | 1 | 0.00072482 | 0.00018166 | 0 | 0 | 1 | 0.99469 | -0.03736 | 0.4 | 1 | 1.1 | 0.9
27 | 1 | 0.0013549 | 0.00033958 | 0 | 0 | 1 | 0.99912 | -0.0061876 | 0.4 | 1 | 1.1 | 0.9
28 | 1 | 0 | 0 | 0 | 0 | 1 | 0.99885 | -0.0080447 | 0.4 | 1 | 1.1 | 0.9
29 | 1 | 0.0010173 | 0.00025496 | 0 | 0 | 1 | 0.99839 | -0.011254 | 0.4 | 1 | 1.1 | 0.9
30 | 1 | 0.0043173 | 0.001082 | 0 | 0 | 1 | 0.99809 | -0.013386 | 0.4 | 1 | 1.1 | 0.9
31 | 1 | 0.0035789 | 0.00089697 | 0 | 0 | 1 | 0.99802 | -0.013895 | 0.4 | 1 | 1.1 | 0.9

## generator_data
GEN_BUS | PG | QG | QMAX | QMIN | VG | MBASE | GEN_STATUS | PMAX | PMIN
26 | 0.021522 | 0.0053943 | 10 | -10 | 1 | 100 | 1 | 10 | 0

## branch_data
F_BUS | T_BUS | BR_R | BR_X | BR_B | RATE_A | RATE_B | RATE_C | TAP | SHIFT | BR_STATUS | ANGMIN | ANGMAX | P_in | Q_in | P_out | Q_out
17 | 18 | 5.5402 | 2.1308 | 5.591e-09 | 0 | 0 | 0 | 0 | 0 | 1 | -90 | 90 | -0.0030647 | -0.00076572 | 0.0030652 | 0.00076538
17 | 22 | 21.8648 | 8.4095 | 2.2065e-08 | 0 | 0 | 0 | 0 | 0 | 1 | -90 | 90 | 0.0018681 | 0.00046583 | -0.0018673 | -0.0004677
18 | 19 | 1.3448 | 0.51722 | 1.3571e-09 | 0 | 0 | 0 | 0 | 0 | 1 | -90 | 90 | -0.0043586 | -0.0010895 | 0.0043588 | 0.0010895
22 | 23 | 2.7042 | 1.0401 | 2.729e-09 | 0 | 0 | 0 | 0 | 0 | 1 | -90 | 90 | 0.0014666 | 0.00036728 | -0.0014665 | -0.00036753
19 | 20 | 0.72499 | 0.27884 | 7.3164e-10 | 0 | 0 | 0 | 0 | 0 | 1 | -90 | 90 | -0.005115 | -0.001279 | 0.0051152 | 0.001279
20 | 26 | 36.7278 | 14.1261 | 3.7065e-08 | 0 | 0 | 0 | 0 | 0 | 1 | -90 | 90 | -0.011187 | -0.0028007 | 0.011236 | 0.002816
26 | 27 | 7.8326 | 3.0125 | 7.9044e-09 | 0 | 0 | 0 | 0 | 0 | 1 | -90 | 90 | 0.010286 | 0.0025783 | -0.010277 | -0.0025757
23 | 25 | 0.1896 | 0.072925 | 1.9134e-10 | 0 | 0 | 0 | 0 | 0 | 1 | -90 | 90 | 0.00072482 | 0.00018164 | -0.00072482 | -0.00018166
27 | 28 | 2.7057 | 1.0407 | 2.7305e-09 | 0 | 0 | 0 | 0 | 0 | 1 | -90 | 90 | 0.0089224 | 0.0022361 | -0.0089201 | -0.0022355
28 | 29 | 4.6734 | 1.7975 | 4.7163e-09 | 0 | 0 | 0 | 0 | 0 | 1 | -90 | 90 | 0.0089201 | 0.0022355 | -0.0089162 | -0.0022344
29 | 30 | 3.5041 | 1.3477 | 3.5362e-09 | 0 | 0 | 0 | 0 | 0 | 1 | -90 | 90 | 0.0078989 | 0.0019794 | -0.0078965 | -0.0019789
30 | 31 | 1.8452 | 0.70967 | 1.8621e-09 | 0 | 0 | 0 | 0 | 0 | 1 | -90 | 90 | 0.0035792 | 0.00089688 | -0.0035789 | -0.00089697