## bus_data
BUS_I | BUS_TYPE | Pd | Qd | Gs | Bs | area | Vm | Va | baseKV | zone | Vmax | Vmin
1 | 1 | 0.0066464 | 0.0016658 | 0 | 0 | 1 | 0.99016 | -0.069507 | 0.4 | 1 | 1.1 | 0.9
2 | 1 | 0 | 0 | 0 | 0 | 1 | 0.98967 | -0.073036 | 0.4 | 1 | 1.1 | 0.9
5 | 1 | 0 | 0 | 0 | 0 | 1 | 0.9979 | -0.014769 | 0.4 | 1 | 1.1 | 0.9
4 | 1 | 0.0015357 | 0.00038488 | 0 | 0 | 1 | 0.98939 | -0.075052 | 0.4 | 1 | 1.1 | 0.9
6 | 1 | 0 | 0 | 0 | 0 | 1 | 0.99847 | -0.010766 | 0.4 | 1 | 1.1 | 0.9
87 | 1 | 0 | 0 | 0 | 0 | 1 | 0.99785 | -0.015089 | 0.4 | 1 | 1.1 | 0.9
97 | 3 | 0.072683 | 0.018216 | 0 | 0 | 1 | 1 | 0 | 0.4 | 1 | 1.1 | 0.9
85 | 1 | 0.0070106 | 0.001757 | 0 | 0 | 1 | 0.99762 | -0.016706 | 0.4 | 1 | 1.1 | 0.9
86 | 1 | 0.0006044 | 0.00015148 | 0 | 0 | 1 | 0.99749 | -0.017629 | 0.4 | 1 | 1.1 | 0.9
88 | 1 | 0.0012551 | 0.00031456 | 0 | 0 | 1 | 0.99738 | -0.018393 | 0.4 | 1 | 1.1 | 0.9
91 | 1 | 0 | 0 | 0 | 0 | 1 | 0.99734 | -0.018712 | 0.4 | 1 | 1.1 | 0.9
89 | 1 | 0 | 0 | 0 | 0 | 1 | 0.9976 | -0.016809 | 0.4 | 1 | 1.1 | 0.9
90 | 1 | 0 | 0 | 0 | 0 | 1 | 0.99866 | -0.0093835 | 0.4 | 1 | 1.1 | 0.9
93 | 1 | 0.002938 | 0.00073633 | 0 | 0 | 1 | 0.99595 | -0.028445 | 0.4 | 1 | 1.1 | 0.9
98 | 1 | 0.021851 | 0.0054764 | 0 | 0 | 1 | 0.99636 | -0.025519 | 0.4 | 1 | 1.1 | 0.9
92 | 1 | 0.0011212 | 0.00028099 | 0 | 0 | 1 | 0.99733 | -0.01877 | 0.4 | 1 | 1.1 | 0.9
94 | 1 | 0.0042118 | 0.0010556 | 0 | 0 | 1 | 0.99541 | -0.032223 | 0.4 | 1 | 1.1 | 0.9
95 | 1 | 0 | 0 | 0 | 0 | 1 | 0.99535 | -0.032662 | 0.4 | 1 | 1.1 | 0.9
96 | 1 | 0.0017638 | 0.00044205 | 0 | 0 | 1 | 0.9953 | -0.03302 | 0.4 | 1 | 1.1 | 0.9

## generator_data
GEN_BUS | PG | QG | QMAX | QMIN | VG | MBASE | GEN_STATUS | PMAX | PMIN
97 | 0.12184 | 0.030544 | 10 | -10 | 1 | 100 | 1 | 10 | 0

## branch_data
F_BUS | T_BUS | BR_R | BR_X | BR_B | RATE_A | RATE_B | RATE_C | TAP | SHIFT | BR_STATUS | ANGMIN | ANGMAX | P_in | Q_in | P_out | Q_out
1 | 2 | 28.895 | 11.1135 | 2.916e-08 | 0 | 0 | 0 | 0 | 0 | 1 | -90 | 90 | 0.0015369 | 0.00038083 | -0.0015361 | -0.0003834
1 | 5 | 85.4224 | 32.8548 | 8.6206e-08 | 0 | 0 | 0 | 0 | 0 | 1 | -90 | 90 | -0.0081833 | -0.0020466 | 0.0082453 | 0.0020619
2 | 4 | 16.6771 | 6.4143 | 1.683e-08 | 0 | 0 | 0 | 0 | 0 | 1 | -90 | 90 | 0.0015361 | 0.0003834 | -0.0015357 | -0.00038488
5 | 6 | 6.2729 | 2.4127 | 6.3305e-09 | 0 | 0 | 0 | 0 | 0 | 1 | -90 | 90 | -0.0082453 | -0.0020619 | 0.0082498 | 0.002063
6 | 87 | 5.6073 | 2.1566 | 5.6587e-09 | 0 | 0 | 0 | 0 | 0 | 1 | -90 | 90 | 0.01 | 0.0025054 | -0.0099941 | -0.0025037
6 | 97 | 7.6541 | 2.9439 | 7.7244e-09 | 0 | 0 | 0 | 0 | 0 | 1 | -90 | 90 | -0.01825 | -0.0045684 | 0.018277 | 0.0045781
87 | 85 | 2.0973 | 0.80667 | 2.1166e-09 | 0 | 0 | 0 | 0 | 0 | 1 | -90 | 90 | 0.0099941 | 0.0025037 | -0.0099919 | -0.002503
97 | 90 | 3.9625 | 1.524 | 3.9988e-09 | 0 | 0 | 0 | 0 | 0 | 1 | -90 | 90 | 0.030881 | 0.0077494 | -0.03084 | -0.0077344
85 | 86 | 4.0017 | 1.5391 | 4.0384e-09 | 0 | 0 | 0 | 0 | 0 | 1 | -90 | 90 | 0.0029813 | 0.00074603 | -0.002981 | -0.00074628
86 | 88 | 4.161 | 1.6004 | 4.1991e-09 | 0 | 0 | 0 | 0 | 0 | 1 | -90 | 90 | 0.0023766 | 0.00059481 | -0.0023763 | -0.00059513
88 | 91 | 3.6762 | 1.4139 | 3.7099e-09 | 0 | 0 | 0 | 0 | 0 | 1 | -90 | 90 | 0.0011212 | 0.00028057 | -0.0011212 | -0.00028092
91 | 92 | 0.67509 | 0.25965 | 6.8128e-10 | 0 | 0 | 0 | 0 | 0 | 1 | -90 | 90 | 0.0011212 | 0.00028092 | -0.0011212 | -0.00028099
89 | 90 | 10.7771 | 4.145 | 1.0876e-08 | 0 | 0 | 0 | 0 | 0 | 1 | -90 | 90 | -0.0089313 | -0.0022377 | 0.0089405 | 0.0022401
89 | 93 | 16.8633 | 6.4859 | 1.7018e-08 | 0 | 0 | 0 | 0 | 0 | 1 | -90 | 90 | 0.0089313 | 0.0022377 | -0.0089169 | -0.0022338
90 | 98 | 9.5692 | 3.6804 | 9.657e-09 | 0 | 0 | 0 | 0 | 0 | 1 | -90 | 90 | 0.0219 | 0.0054942 | -0.021851 | -0.0054764
93 | 94 | 8.1552 | 3.1366 | 8.23e-09 | 0 | 0 | 0 | 0 | 0 | 1 | -90 | 90 | 0.0059789 | 0.0014975 | -0.0059758 | -0.0014971
94 | 95 | 3.2035 | 1.2321 | 3.2329e-09 | 0 | 0 | 0 | 0 | 0 | 1 | -90 | 90 | 0.001764 | 0.00044154 | -0.0017639 | -0.00044182
95 | 96 | 2.6204 | 1.0078 | 2.6445e-09 | 0 | 0 | 0 | 0 | 0 | 1 | -90 | 90 | 0.0017639 | 0.00044182 | -0.0017638 | -0.00044205