## bus_data
BUS_I | BUS_TYPE | Pd | Qd | Gs | Bs | area | Vm | Va | baseKV | zone | Vmax | Vmin
1 | 1 | 0.0021618 | 0.00054181 | 0 | 0 | 1 | 0.97555 | -0.17231 | 0.4 | 1 | 1.1 | 0.9
2 | 1 | 0.00071189 | 0.00017842 | 0 | 0 | 1 | 0.97573 | -0.17095 | 0.4 | 1 | 1.1 | 0.9
3 | 1 | 0 | 0 | 0 | 0 | 1 | 0.97521 | -0.17475 | 0.4 | 1 | 1.1 | 0.9
4 | 1 | 0.00047939 | 0.00012015 | 0 | 0 | 1 | 0.97608 | -0.16844 | 0.4 | 1 | 1.1 | 0.9
5 | 1 | 0 | 0 | 0 | 0 | 1 | 0.97489 | -0.17704 | 0.4 | 1 | 1.1 | 0.9
108 | 1 | 0.0013683 | 0.00034293 | 0 | 0 | 1 | 0.97662 | -0.16461 | 0.4 | 1 | 1.1 | 0.9
150 | 1 | 0.0020249 | 0.0005075 | 0 | 0 | 1 | 0.97469 | -0.1785 | 0.4 | 1 | 1.1 | 0.9
20 | 1 | 0 | 0 | 0 | 0 | 1 | 0.97384 | -0.1847 | 0.4 | 1 | 1.1 | 0.9
6 | 1 | 0.0003058 | 7.664e-05 | 0 | 0 | 1 | 0.98338 | -0.1163 | 0.4 | 1 | 1.1 | 0.9
112 | 1 | 0.00042616 | 0.00010681 | 0 | 0 | 1 | 0.98339 | -0.11626 | 0.4 | 1 | 1.1 | 0.9
107 | 1 | 0.00079548 | 0.00019937 | 0 | 0 | 1 | 0.97666 | -0.16432 | 0.4 | 1 | 1.1 | 0.9
21 | 1 | 0.001091 | 0.00027343 | 0 | 0 | 1 | 0.97336 | -0.18816 | 0.4 | 1 | 1.1 | 0.9
18 | 1 | 0.00062452 | 0.00015652 | 0 | 0 | 1 | 0.97207 | -0.19751 | 0.4 | 1 | 1.1 | 0.9
110 | 1 | 0.00035172 | 8.815e-05 | 0 | 0 | 1 | 0.9834 | -0.11617 | 0.4 | 1 | 1.1 | 0.9
7 | 1 | 0.0012588 | 0.00031549 | 0 | 0 | 1 | 0.97778 | -0.15596 | 0.4 | 1 | 1.1 | 0.9
8 | 1 | 0 | 0 | 0 | 0 | 1 | 0.97986 | -0.14119 | 0.4 | 1 | 1.1 | 0.9
14 | 1 | 0.0013033 | 0.00032663 | 0 | 0 | 1 | 0.97295 | -0.19057 | 0.4 | 1 | 1.1 | 0.9
9 | 1 | 0.0009175 | 0.00022995 | 0 | 0 | 1 | 0.98006 | -0.13975 | 0.4 | 1 | 1.1 | 0.9
10 | 1 | 0.00079408 | 0.00019902 | 0 | 0 | 1 | 0.97953 | -0.14355 | 0.4 | 1 | 1.1 | 0.9
15 | 1 | 0.0025646 | 0.00064274 | 0 | 0 | 1 | 0.97138 | -0.2019 | 0.4 | 1 | 1.1 | 0.9
123 | 1 | 0 | 0 | 0 | 0 | 1 | 0.97129 | -0.20251 | 0.4 | 1 | 1.1 | 0.9
117 | 1 | 0.00027644 | 6.9282e-05 | 0 | 0 | 1 | 0.97029 | -0.20977 | 0.4 | 1 | 1.1 | 0.9
118 | 1 | 0.0008836 | 0.00022145 | 0 | 0 | 1 | 0.97031 | -0.20964 | 0.4 | 1 | 1.1 | 0.9
116 | 1 | 0.0016118 | 0.00040395 | 0 | 0 | 1 | 0.9702 | -0.21039 | 0.4 | 1 | 1.1 | 0.9
119 | 1 | 0 | 0 | 0 | 0 | 1 | 0.97035 | -0.20931 | 0.4 | 1 | 1.1 | 0.9
120 | 1 | 0.0026741 | 0.00067018 | 0 | 0 | 1 | 0.97063 | -0.2073 | 0.4 | 1 | 1.1 | 0.9
121 | 1 | 0.0009029 | 0.00022629 | 0 | 0 | 1 | 0.97028 | -0.20984 | 0.4 | 1 | 1.1 | 0.9
124 | 1 | 0.0051575 | 0.0012926 | 0 | 0 | 1 | 0.9709 | -0.20532 | 0.4 | 1 | 1.1 | 0.9
125 | 1 | 0 | 0 | 0 | 0 | 1 | 0.9708 | -0.20607 | 0.4 | 1 | 1.1 | 0.9
130 | 1 | 0.00077712 | 0.00019477 | 0 | 0 | 1 | 0.9804 | -0.1373 | 0.4 | 1 | 1.1 | 0.9
134 | 1 | 0.0019401 | 0.00048625 | 0 | 0 | 1 | 0.97947 | -0.14394 | 0.4 | 1 | 1.1 | 0.9
128 | 1 | 0 | 0 | 0 | 0 | 1 | 0.9806 | -0.13591 | 0.4 | 1 | 1.1 | 0.9
135 | 1 | 0.0046404 | 0.001163 | 0 | 0 | 1 | 0.97893 | -0.14779 | 0.4 | 1 | 1.1 | 0.9
11 | 1 | 0.0021327 | 0.00053449 | 0 | 0 | 1 | 0.98122 | -0.13147 | 0.4 | 1 | 1.1 | 0.9
12 | 1 | 0.0011637 | 0.00029165 | 0 | 0 | 1 | 0.98128 | -0.13108 | 0.4 | 1 | 1.1 | 0.9
13 | 1 | 0 | 0 | 0 | 0 | 1 | 0.98149 | -0.12959 | 0.4 | 1 | 1.1 | 0.9
126 | 1 | 0.00052383 | 0.00013128 | 0 | 0 | 1 | 0.97077 | -0.20627 | 0.4 | 1 | 1.1 | 0.9
149 | 1 | 0.0024576 | 0.00061594 | 0 | 0 | 1 | 0.97071 | -0.20669 | 0.4 | 1 | 1.1 | 0.9
16 | 1 | 0.002691 | 0.00067443 | 0 | 0 | 1 | 0.98107 | -0.13257 | 0.4 | 1 | 1.1 | 0.9
17 | 1 | 0 | 0 | 0 | 0 | 1 | 0.98253 | -0.12218 | 0.4 | 1 | 1.1 | 0.9
127 | 1 | 0.0016257 | 0.00040744 | 0 | 0 | 1 | 0.98092 | -0.13364 | 0.4 | 1 | 1.1 | 0.9
137 | 1 | 0.0027326 | 0.00068486 | 0 | 0 | 1 | 0.98234 | -0.12355 | 0.4 | 1 | 1.1 | 0.9
140 | 1 | 0.00062986 | 0.00015786 | 0 | 0 | 1 | 0.98327 | -0.11692 | 0.4 | 1 | 1.1 | 0.9
136 | 1 | 0.0020362 | 0.00051032 | 0 | 0 | 1 | 0.98233 | -0.12358 | 0.4 | 1 | 1.1 | 0.9
76 | 1 | 0 | 0 | 0 | 0 | 1 | 0.98348 | -0.11548 | 0.4 | 1 | 1.1 | 0.9
19 | 1 | 0 | 0 | 0 | 0 | 1 | 0.97189 | -0.19879 | 0.4 | 1 | 1.1 | 0.9
164 | 1 | 0.0025793 | 0.00064642 | 0 | 0 | 1 | 0.97077 | -0.20695 | 0.4 | 1 | 1.1 | 0.9
22 | 1 | 0.0020384 | 0.00051088 | 0 | 0 | 1 | 0.97178 | -0.19956 | 0.4 | 1 | 1.1 | 0.9
23 | 1 | 0.0076084 | 0.0019068 | 0 | 0 | 1 | 0.98081 | -0.13476 | 0.4 | 1 | 1.1 | 0.9
24 | 1 | 0 | 0 | 0 | 0 | 1 | 0.98116 | -0.13224 | 0.4 | 1 | 1.1 | 0.9
25 | 1 | 0 | 0 | 0 | 0 | 1 | 0.98196 | -0.12655 | 0.4 | 1 | 1.1 | 0.9
26 | 1 | 0 | 0 | 0 | 0 | 1 | 0.98068 | -0.13567 | 0.4 | 1 | 1.1 | 0.9
27 | 1 | 0.0014314 | 0.00035875 | 0 | 0 | 1 | 0.98091 | -0.13405 | 0.4 | 1 | 1.1 | 0.9
31 | 1 | 0.00046484 | 0.0001165 | 0 | 0 | 1 | 0.98186 | -0.12725 | 0.4 | 1 | 1.1 | 0.9
28 | 1 | 0.0042167 | 0.0010568 | 0 | 0 | 1 | 0.9827 | -0.12129 | 0.4 | 1 | 1.1 | 0.9
36 | 1 | 0.00097621 | 0.00024466 | 0 | 0 | 1 | 0.98056 | -0.13658 | 0.4 | 1 | 1.1 | 0.9
34 | 1 | 0.00175 | 0.00043858 | 0 | 0 | 1 | 0.98049 | -0.13704 | 0.4 | 1 | 1.1 | 0.9
47 | 1 | 0.0014768 | 0.00037011 | 0 | 0 | 1 | 0.98053 | -0.13677 | 0.4 | 1 | 1.1 | 0.9
33 | 1 | 0.0015789 | 0.00039571 | 0 | 0 | 1 | 0.98185 | -0.12732 | 0.4 | 1 | 1.1 | 0.9
29 | 1 | 0.00036154 | 9.061e-05 | 0 | 0 | 1 | 0.98327 | -0.11721 | 0.4 | 1 | 1.1 | 0.9
37 | 1 | 0 | 0 | 0 | 0 | 1 | 0.98049 | -0.13702 | 0.4 | 1 | 1.1 | 0.9
35 | 1 | 0.0015754 | 0.00039483 | 0 | 0 | 1 | 0.98048 | -0.13709 | 0.4 | 1 | 1.1 | 0.9
48 | 1 | 0 | 0 | 0 | 0 | 1 | 0.98035 | -0.13808 | 0.4 | 1 | 1.1 | 0.9
30 | 1 | 0.0026705 | 0.0006693 | 0 | 0 | 1 | 0.98451 | -0.10843 | 0.4 | 1 | 1.1 | 0.9
32 | 1 | 0 | 0 | 0 | 0 | 1 | 0.98505 | -0.10457 | 0.4 | 1 | 1.1 | 0.9
58 | 1 | 0.0032022 | 0.00080256 | 0 | 0 | 1 | 0.98569 | -0.10006 | 0.4 | 1 | 1.1 | 0.9
57 | 1 | 0 | 0 | 0 | 0 | 1 | 0.986 | -0.097823 | 0.4 | 1 | 1.1 | 0.9
38 | 1 | 0.0018998 | 0.00047613 | 0 | 0 | 1 | 0.98044 | -0.13738 | 0.4 | 1 | 1.1 | 0.9
39 | 1 | 0.0014875 | 0.0003728 | 0 | 0 | 1 | 0.98045 | -0.13735 | 0.4 | 1 | 1.1 | 0.9
40 | 1 | 0.0011618 | 0.00029117 | 0 | 0 | 1 | 0.97972 | -0.14258 | 0.4 | 1 | 1.1 | 0.9
42 | 1 | 0 | 0 | 0 | 0 | 1 | 0.97973 | -0.1425 | 0.4 | 1 | 1.1 | 0.9
44 | 1 | 0.0011243 | 0.00028179 | 0 | 0 | 1 | 0.97966 | -0.14299 | 0.4 | 1 | 1.1 | 0.9
41 | 1 | 0.00093586 | 0.00023455 | 0 | 0 | 1 | 0.97983 | -0.14174 | 0.4 | 1 | 1.1 | 0.9
43 | 1 | 0 | 0 | 0 | 0 | 1 | 0.97992 | -0.14115 | 0.4 | 1 | 1.1 | 0.9
45 | 1 | 0.00090888 | 0.00022779 | 0 | 0 | 1 | 0.97989 | -0.14131 | 0.4 | 1 | 1.1 | 0.9
46 | 1 | 0.0018064 | 0.00045272 | 0 | 0 | 1 | 0.98008 | -0.14001 | 0.4 | 1 | 1.1 | 0.9
50 | 1 | 0.0013 | 0.00032581 | 0 | 0 | 1 | 0.97965 | -0.14309 | 0.4 | 1 | 1.1 | 0.9
49 | 1 | 0.00065574 | 0.00016434 | 0 | 0 | 1 | 0.98028 | -0.13854 | 0.4 | 1 | 1.1 | 0.9
51 | 1 | 0.0020598 | 0.00051622 | 0 | 0 | 1 | 0.98967 | -0.071914 | 0.4 | 1 | 1.1 | 0.9
52 | 1 | 0.0037468 | 0.00093903 | 0 | 0 | 1 | 0.98885 | -0.077727 | 0.4 | 1 | 1.1 | 0.9
53 | 1 | 0.00060801 | 0.00015238 | 0 | 0 | 1 | 0.98975 | -0.071373 | 0.4 | 1 | 1.1 | 0.9
54 | 1 | 0.0027551 | 0.0006905 | 0 | 0 | 1 | 0.98749 | -0.087328 | 0.4 | 1 | 1.1 | 0.9
55 | 1 | 0.0012214 | 0.00030611 | 0 | 0 | 1 | 0.99035 | -0.067196 | 0.4 | 1 | 1.1 | 0.9
56 | 1 | 0.0010209 | 0.00025585 | 0 | 0 | 1 | 0.98646 | -0.094554 | 0.4 | 1 | 1.1 | 0.9
60 | 1 | 0.00087284 | 0.00021875 | 0 | 0 | 1 | 0.99117 | -0.06142 | 0.4 | 1 | 1.1 | 0.9
61 | 1 | 0.0014743 | 0.00036951 | 0 | 0 | 1 | 0.99152 | -0.058968 | 0.4 | 1 | 1.1 | 0.9
59 | 1 | 0.00045665 | 0.00011445 | 0 | 0 | 1 | 0.98599 | -0.097931 | 0.4 | 1 | 1.1 | 0.9
84 | 1 | 0 | 0 | 0 | 0 | 1 | 0.99017 | -0.068397 | 0.4 | 1 | 1.1 | 0.9
94 | 1 | 0 | 0 | 0 | 0 | 1 | 0.98983 | -0.070782 | 0.4 | 1 | 1.1 | 0.9
64 | 1 | 0 | 0 | 0 | 0 | 1 | 0.99124 | -0.060844 | 0.4 | 1 | 1.1 | 0.9
62 | 1 | 0.0015162 | 0.00037999 | 0 | 0 | 1 | 0.99433 | -0.039291 | 0.4 | 1 | 1.1 | 0.9
63 | 1 | 0 | 0 | 0 | 0 | 1 | 0.99541 | -0.031791 | 0.4 | 1 | 1.1 | 0.9
65 | 1 | 0 | 0 | 0 | 0 | 1 | 0.99787 | -0.014719 | 0.4 | 1 | 1.1 | 0.9
66 | 1 | 0 | 0 | 0 | 0 | 1 | 0.99387 | -0.042526 | 0.4 | 1 | 1.1 | 0.9
82 | 1 | 0.0046165 | 0.001157 | 0 | 0 | 1 | 0.9923 | -0.053445 | 0.4 | 1 | 1.1 | 0.9
70 | 1 | 0 | 0 | 0 | 0 | 1 | 0.99644 | -0.024607 | 0.4 | 1 | 1.1 | 0.9
67 | 1 | 0.0022511 | 0.00056418 | 0 | 0 | 1 | 0.99835 | -0.011419 | 0.4 | 1 | 1.1 | 0.9
85 | 1 | 0.0025626 | 0.00064226 | 0 | 0 | 1 | 0.99308 | -0.047981 | 0.4 | 1 | 1.1 | 0.9
83 | 1 | 0 | 0 | 0 | 0 | 1 | 0.99296 | -0.04881 | 0.4 | 1 | 1.1 | 0.9
78 | 1 | 0.0010666 | 0.00026731 | 0 | 0 | 1 | 0.99563 | -0.0302 | 0.4 | 1 | 1.1 | 0.9
77 | 1 | 0.0013131 | 0.00032909 | 0 | 0 | 1 | 0.99641 | -0.024846 | 0.4 | 1 | 1.1 | 0.9
68 | 1 | 0.0015561 | 0.00038999 | 0 | 0 | 1 | 0.99909 | -0.0063045 | 0.4 | 1 | 1.1 | 0.9
69 | 3 | 0.00047142 | 0.00011815 | 0 | 0 | 1 | 1 | 0 | 0.4 | 1 | 1.1 | 0.9
71 | 1 | 0.0040628 | 0.0010182 | 0 | 0 | 1 | 0.99941 | -0.0041206 | 0.4 | 1 | 1.1 | 0.9
72 | 1 | 0.0038318 | 0.00096035 | 0 | 0 | 1 | 0.99934 | -0.0046161 | 0.4 | 1 | 1.1 | 0.9
79 | 1 | 0 | 0 | 0 | 0 | 1 | 0.99536 | -0.032135 | 0.4 | 1 | 1.1 | 0.9
73 | 1 | 0.0010126 | 0.00025379 | 0 | 0 | 1 | 0.99932 | -0.0047961 | 0.4 | 1 | 1.1 | 0.9
74 | 1 | 0.00098727 | 0.00024743 | 0 | 0 | 1 | 0.99931 | -0.0048104 | 0.4 | 1 | 1.1 | 0.9
75 | 1 | 0.0008477 | 0.00021245 | 0 | 0 | 1 | 0.98345 | -0.11565 | 0.4 | 1 | 1.1 | 0.9
138 | 1 | 0 | 0 | 0 | 0 | 1 | 0.9844 | -0.10894 | 0.4 | 1 | 1.1 | 0.9
139 | 1 | 0 | 0 | 0 | 0 | 1 | 0.98485 | -0.10578 | 0.4 | 1 | 1.1 | 0.9
80 | 1 | 0.0031639 | 0.00079295 | 0 | 0 | 1 | 0.99516 | -0.033495 | 0.4 | 1 | 1.1 | 0.9
81 | 1 | 0 | 0 | 0 | 0 | 1 | 0.9946 | -0.037358 | 0.4 | 1 | 1.1 | 0.9
163 | 1 | 0.0014652 | 0.00036721 | 0 | 0 | 1 | 0.99459 | -0.037453 | 0.4 | 1 | 1.1 | 0.9
159 | 1 | 0.00056498 | 0.0001416 | 0 | 0 | 1 | 0.99249 | -0.052063 | 0.4 | 1 | 1.1 | 0.9
157 | 1 | 0.00062019 | 0.00015544 | 0 | 0 | 1 | 0.99197 | -0.055701 | 0.4 | 1 | 1.1 | 0.9
86 | 1 | 0.0065316 | 0.001637 | 0 | 0 | 1 | 0.98414 | -0.11091 | 0.4 | 1 | 1.1 | 0.9
88 | 1 | 0 | 0 | 0 | 0 | 1 | 0.98431 | -0.10969 | 0.4 | 1 | 1.1 | 0.9
95 | 1 | 0.0022292 | 0.00055868 | 0 | 0 | 1 | 0.98971 | -0.071624 | 0.4 | 1 | 1.1 | 0.9
92 | 1 | 0.00074231 | 0.00018604 | 0 | 0 | 1 | 0.98886 | -0.077561 | 0.4 | 1 | 1.1 | 0.9
90 | 1 | 0.0074518 | 0.0018676 | 0 | 0 | 1 | 0.98382 | -0.11318 | 0.4 | 1 | 1.1 | 0.9
91 | 1 | 0.0031505 | 0.00078958 | 0 | 0 | 1 | 0.983 | -0.11898 | 0.4 | 1 | 1.1 | 0.9
87 | 1 | 0.0036331 | 0.00091054 | 0 | 0 | 1 | 0.98608 | -0.097198 | 0.4 | 1 | 1.1 | 0.9
89 | 1 | 0 | 0 | 0 | 0 | 1 | 0.98785 | -0.084681 | 0.4 | 1 | 1.1 | 0.9
93 | 1 | 0.0019639 | 0.00049221 | 0 | 0 | 1 | 0.98764 | -0.086185 | 0.4 | 1 | 1.1 | 0.9
113 | 1 | 0 | 0 | 0 | 0 | 1 | 0.98373 | -0.11381 | 0.4 | 1 | 1.1 | 0.9
115 | 1 | 0.00047376 | 0.00011873 | 0 | 0 | 1 | 0.98238 | -0.12342 | 0.4 | 1 | 1.1 | 0.9
96 | 1 | 0.007395 | 0.0018534 | 0 | 0 | 1 | 0.98747 | -0.087368 | 0.4 | 1 | 1.1 | 0.9
111 | 1 | 0.00080161 | 0.0002009 | 0 | 0 | 1 | 0.98346 | -0.11573 | 0.4 | 1 | 1.1 | 0.9
114 | 1 | 0.001041 | 0.00026091 | 0 | 0 | 1 | 0.98156 | -0.12921 | 0.4 | 1 | 1.1 | 0.9
97 | 1 | 0.0043496 | 0.0010901 | 0 | 0 | 1 | 0.97993 | -0.14084 | 0.4 | 1 | 1.1 | 0.9
98 | 1 | 0 | 0 | 0 | 0 | 1 | 0.97994 | -0.14078 | 0.4 | 1 | 1.1 | 0.9
99 | 1 | 0.0038482 | 0.00096445 | 0 | 0 | 1 | 0.97979 | -0.14185 | 0.4 | 1 | 1.1 | 0.9
100 | 1 | 0.0016667 | 0.00041772 | 0 | 0 | 1 | 0.97856 | -0.15064 | 0.4 | 1 | 1.1 | 0.9
101 | 1 | 0.0016635 | 0.00041691 | 0 | 0 | 1 | 0.98136 | -0.13067 | 0.4 | 1 | 1.1 | 0.9
102 | 1 | 0.0042778 | 0.0010721 | 0 | 0 | 1 | 0.97846 | -0.15138 | 0.4 | 1 | 1.1 | 0.9
103 | 1 | 0.0011717 | 0.00029365 | 0 | 0 | 1 | 0.97803 | -0.15445 | 0.4 | 1 | 1.1 | 0.9
104 | 1 | 0.0028647 | 0.00071796 | 0 | 0 | 1 | 0.97782 | -0.15593 | 0.4 | 1 | 1.1 | 0.9
105 | 1 | 0.003953 | 0.00099073 | 0 | 0 | 1 | 0.97745 | -0.1586 | 0.4 | 1 | 1.1 | 0.9
106 | 1 | 0.0033277 | 0.00083399 | 0 | 0 | 1 | 0.97703 | -0.1616 | 0.4 | 1 | 1.1 | 0.9
109 | 1 | 0.0030493 | 0.00076423 | 0 | 0 | 1 | 0.98344 | -0.11591 | 0.4 | 1 | 1.1 | 0.9
129 | 1 | 0.00019919 | 4.9922e-05 | 0 | 0 | 1 | 0.98049 | -0.13672 | 0.4 | 1 | 1.1 | 0.9
132 | 1 | 0.00088451 | 0.00022168 | 0 | 0 | 1 | 0.98042 | -0.13715 | 0.4 | 1 | 1.1 | 0.9
131 | 1 | 0.00020057 | 5.0269e-05 | 0 | 0 | 1 | 0.98041 | -0.13724 | 0.4 | 1 | 1.1 | 0.9
133 | 1 | 0.0011635 | 0.00029159 | 0 | 0 | 1 | 0.98036 | -0.13759 | 0.4 | 1 | 1.1 | 0.9
144 | 1 | 0.0036737 | 0.00092072 | 0 | 0 | 1 | 0.98614 | -0.096651 | 0.4 | 1 | 1.1 | 0.9
148 | 1 | 0.00043855 | 0.00010991 | 0 | 0 | 1 | 0.98483 | -0.10592 | 0.4 | 1 | 1.1 | 0.9
142 | 1 | 0.00053515 | 0.00013412 | 0 | 0 | 1 | 0.98655 | -0.09373 | 0.4 | 1 | 1.1 | 0.9
147 | 1 | 0.00041159 | 0.00010316 | 0 | 0 | 1 | 0.98481 | -0.10602 | 0.4 | 1 | 1.1 | 0.9
141 | 1 | 0.0040549 | 0.0010162 | 0 | 0 | 1 | 0.98688 | -0.091458 | 0.4 | 1 | 1.1 | 0.9
143 | 1 | 0 | 0 | 0 | 0 | 1 | 0.98742 | -0.087596 | 0.4 | 1 | 1.1 | 0.9
146 | 1 | 0.00033024 | 8.2766e-05 | 0 | 0 | 1 | 0.98835 | -0.08108 | 0.4 | 1 | 1.1 | 0.9
151 | 1 | 0.00029344 | 7.3542e-05 | 0 | 0 | 1 | 0.98886 | -0.077514 | 0.4 | 1 | 1.1 | 0.9
152 | 1 | 0.00029699 | 7.4432e-05 | 0 | 0 | 1 | 0.98945 | -0.073357 | 0.4 | 1 | 1.1 | 0.9
153 | 1 | 0.00028486 | 7.1392e-05 | 0 | 0 | 1 | 0.99006 | -0.069079 | 0.4 | 1 | 1.1 | 0.9
154 | 1 | 0.00029517 | 7.3978e-05 | 0 | 0 | 1 | 0.99066 | -0.064887 | 0.4 | 1 | 1.1 | 0.9
155 | 1 | 0.00030324 | 7.6e-05 | 0 | 0 | 1 | 0.99122 | -0.060963 | 0.4 | 1 | 1.1 | 0.9
156 | 1 | 0 | 0 | 0 | 0 | 1 | 0.99162 | -0.058178 | 0.4 | 1 | 1.1 | 0.9
158 | 1 | 0.00063028 | 0.00015796 | 0 | 0 | 1 | 0.99153 | -0.058797 | 0.4 | 1 | 1.1 | 0.9
160 | 1 | 0.00061593 | 0.00015437 | 0 | 0 | 1 | 0.99153 | -0.058815 | 0.4 | 1 | 1.1 | 0.9
161 | 1 | 0.00088999 | 0.00022305 | 0 | 0 | 1 | 0.99144 | -0.059406 | 0.4 | 1 | 1.1 | 0.9
162 | 1 | 0.00090863 | 0.00022772 | 0 | 0 | 1 | 0.99144 | -0.059446 | 0.4 | 1 | 1.1 | 0.9

## generator_data
GEN_BUS | PG | QG | QMAX | QMIN | VG | MBASE | GEN_STATUS | PMAX | PMIN
69 | 0.22706 | 0.057346 | 10 | -10 | 1 | 100 | 1 | 10 | 0

## branch_data
F_BUS | T_BUS | BR_R | BR_X | BR_B | RATE_A | RATE_B | RATE_C | TAP | SHIFT | BR_STATUS | ANGMIN | ANGMAX | P_in | Q_in | P_out | Q_out
1 | 2 | 1.5837 | 0.60911 | 1.5982e-09 | 0 | 0 | 0 | 0 | 0 | 1 | -90 | 90 | -0.010546 | -0.0026356 | 0.010548 | 0.0026362
1 | 3 | 3.5829 | 1.378 | 3.6158e-09 | 0 | 0 | 0 | 0 | 0 | 1 | -90 | 90 | 0.0083843 | 0.0020938 | -0.0083814 | -0.002093
2 | 4 | 2.7499 | 1.0577 | 2.7752e-09 | 0 | 0 | 0 | 0 | 0 | 1 | -90 | 90 | -0.01126 | -0.0028146 | 0.011264 | 0.0028158
3 | 5 | 3.3748 | 1.298 | 3.4058e-09 | 0 | 0 | 0 | 0 | 0 | 1 | -90 | 90 | 0.0083814 | 0.002093 | -0.0083788 | -0.0020923
4 | 108 | 4.037 | 1.5527 | 4.074e-09 | 0 | 0 | 0 | 0 | 0 | 1 | -90 | 90 | -0.011743 | -0.002936 | 0.011749 | 0.002938
5 | 150 | 8.9024 | 3.424 | 8.9841e-09 | 0 | 0 | 0 | 0 | 0 | 1 | -90 | 90 | 0.0020253 | 0.0005068 | -0.0020249 | -0.0005075
5 | 20 | 14.7856 | 5.6868 | 1.4921e-08 | 0 | 0 | 0 | 0 | 0 | 1 | -90 | 90 | 0.0063535 | 0.0015855 | -0.0063468 | -0.0015844
108 | 107 | 0.27478 | 0.10568 | 2.773e-10 | 0 | 0 | 0 | 0 | 0 | 1 | -90 | 90 | -0.013118 | -0.0032809 | 0.013118 | 0.0032811
20 | 21 | 6.6853 | 2.5713 | 6.7467e-09 | 0 | 0 | 0 | 0 | 0 | 1 | -90 | 90 | 0.0063468 | 0.0015844 | -0.0063438 | -0.0015839
6 | 112 | 1.7041 | 0.65541 | 1.7197e-09 | 0 | 0 | 0 | 0 | 0 | 1 | -90 | 90 | -0.0003058 | -7.6641e-05 | 0.0003058 | 7.6475e-05
112 | 110 | 1.5596 | 0.59984 | 1.5739e-09 | 0 | 0 | 0 | 0 | 0 | 1 | -90 | 90 | -0.00073195 | -0.00018328 | 0.00073196 | 0.00018313
107 | 106 | 2.4177 | 0.92989 | 2.4399e-09 | 0 | 0 | 0 | 0 | 0 | 1 | -90 | 90 | -0.013914 | -0.0034804 | 0.013919 | 0.0034822
21 | 18 | 21.8023 | 8.3855 | 2.2002e-08 | 0 | 0 | 0 | 0 | 0 | 1 | -90 | 90 | 0.0052528 | 0.0013104 | -0.005246 | -0.0013099
18 | 19 | 7.6872 | 2.9566 | 7.7578e-09 | 0 | 0 | 0 | 0 | 0 | 1 | -90 | 90 | 0.002039 | 0.00050993 | -0.0020386 | -0.00051053
18 | 164 | 44.6877 | 17.1876 | 4.5098e-08 | 0 | 0 | 0 | 0 | 0 | 1 | -90 | 90 | 0.0025826 | 0.00064346 | -0.0025792 | -0.00064643
110 | 109 | 2.9946 | 1.1518 | 3.0221e-09 | 0 | 0 | 0 | 0 | 0 | 1 | -90 | 90 | -0.0010837 | -0.00027128 | 0.0010837 | 0.000271
7 | 8 | 9.3711 | 3.6043 | 9.4571e-09 | 0 | 0 | 0 | 0 | 0 | 1 | -90 | 90 | -0.01974 | -0.0049573 | 0.01978 | 0.004972
7 | 14 | 23.3098 | 8.9653 | 2.3524e-08 | 0 | 0 | 0 | 0 | 0 | 1 | -90 | 90 | 0.018481 | 0.0046418 | -0.018392 | -0.00461
8 | 9 | 0.66832 | 0.25705 | 6.7446e-10 | 0 | 0 | 0 | 0 | 0 | 1 | -90 | 90 | -0.02716 | -0.0068208 | 0.027166 | 0.0068228
8 | 10 | 3.9996 | 1.5383 | 4.0363e-09 | 0 | 0 | 0 | 0 | 0 | 1 | -90 | 90 | 0.0073798 | 0.0018488 | -0.0073774 | -0.0018483
14 | 15 | 8.1678 | 3.1414 | 8.2427e-09 | 0 | 0 | 0 | 0 | 0 | 1 | -90 | 90 | 0.017089 | 0.0042834 | -0.017062 | -0.0042739
9 | 130 | 1.0959 | 0.42148 | 2.2118e-09 | 0 | 0 | 0 | 0 | 0 | 1 | -90 | 90 | -0.028083 | -0.0070528 | 0.028093 | 0.0070562
10 | 134 | 0.72952 | 0.28059 | 7.3622e-10 | 0 | 0 | 0 | 0 | 0 | 1 | -90 | 90 | 0.0065833 | 0.0016493 | -0.006583 | -0.0016492
15 | 123 | 0.51684 | 0.19878 | 5.2158e-10 | 0 | 0 | 0 | 0 | 0 | 1 | -90 | 90 | 0.014498 | 0.0036311 | -0.014497 | -0.0036307
123 | 124 | 4.2305 | 1.6271 | 4.2693e-09 | 0 | 0 | 0 | 0 | 0 | 1 | -90 | 90 | 0.0081424 | 0.0020403 | -0.0081393 | -0.0020395
123 | 120 | 9.2373 | 3.5528 | 9.322e-09 | 0 | 0 | 0 | 0 | 0 | 1 | -90 | 90 | 0.0063542 | 0.0015905 | -0.00635 | -0.0015897
117 | 118 | 0.84374 | 0.32451 | 8.5148e-10 | 0 | 0 | 0 | 0 | 0 | 1 | -90 | 90 | -0.0018883 | -0.00047284 | 0.0018883 | 0.00047277
117 | 116 | 4.7467 | 1.8256 | 4.7902e-09 | 0 | 0 | 0 | 0 | 0 | 1 | -90 | 90 | 0.0016119 | 0.00040356 | -0.0016117 | -0.00040395
118 | 119 | 1.4375 | 0.55289 | 1.4507e-09 | 0 | 0 | 0 | 0 | 0 | 1 | -90 | 90 | -0.0027719 | -0.00069423 | 0.0027721 | 0.00069414
119 | 120 | 6.6863 | 2.5716 | 6.7476e-09 | 0 | 0 | 0 | 0 | 0 | 1 | -90 | 90 | -0.003675 | -0.00091977 | 0.003676 | 0.00091953
119 | 121 | 7.1275 | 2.7414 | 7.1929e-09 | 0 | 0 | 0 | 0 | 0 | 1 | -90 | 90 | 0.00090294 | 0.00022564 | -0.00090287 | -0.00022629
124 | 125 | 3.0754 | 1.1828 | 3.1036e-09 | 0 | 0 | 0 | 0 | 0 | 1 | -90 | 90 | 0.0029819 | 0.00074687 | -0.0029816 | -0.00074704
125 | 126 | 0.85093 | 0.32728 | 8.5874e-10 | 0 | 0 | 0 | 0 | 0 | 1 | -90 | 90 | 0.0029816 | 0.00074704 | -0.0029815 | -0.00074709
130 | 128 | 0.60392 | 0.23228 | 1.8284e-09 | 0 | 0 | 0 | 0 | 0 | 1 | -90 | 90 | -0.02887 | -0.007251 | 0.028875 | 0.007253
134 | 135 | 10.3527 | 3.9818 | 1.0448e-08 | 0 | 0 | 0 | 0 | 0 | 1 | -90 | 90 | 0.0046428 | 0.001163 | -0.0046404 | -0.001163
128 | 129 | 4.1317 | 1.5891 | 4.1696e-09 | 0 | 0 | 0 | 0 | 0 | 1 | -90 | 90 | 0.0024482 | 0.00061257 | -0.0024479 | -0.00061287
128 | 127 | 0.91191 | 0.35074 | 2.7608e-09 | 0 | 0 | 0 | 0 | 0 | 1 | -90 | 90 | -0.031324 | -0.0078655 | 0.031333 | 0.0078691
11 | 12 | 2.2632 | 0.87044 | 2.2839e-09 | 0 | 0 | 0 | 0 | 0 | 1 | -90 | 90 | -0.0021326 | -0.00053449 | 0.0021327 | 0.00053432
12 | 13 | 5.6645 | 2.1786 | 5.7165e-09 | 0 | 0 | 0 | 0 | 0 | 1 | -90 | 90 | -0.0032964 | -0.00082597 | 0.0032971 | 0.00082568
13 | 16 | 1.0518 | 0.40454 | 3.1844e-09 | 0 | 0 | 0 | 0 | 0 | 1 | -90 | 90 | 0.03567 | 0.0089581 | -0.035655 | -0.0089527
13 | 17 | 2.3976 | 0.92215 | 7.2588e-09 | 0 | 0 | 0 | 0 | 0 | 1 | -90 | 90 | -0.038967 | -0.0097837 | 0.039007 | 0.0097985
126 | 149 | 2.1026 | 0.80868 | 2.1219e-09 | 0 | 0 | 0 | 0 | 0 | 1 | -90 | 90 | 0.0024577 | 0.0006158 | -0.0024576 | -0.00061595
16 | 127 | 0.40639 | 0.1563 | 1.2303e-09 | 0 | 0 | 0 | 0 | 0 | 1 | -90 | 90 | 0.032964 | 0.0082783 | -0.032959 | -0.0082765
17 | 137 | 3.594 | 1.3823 | 3.627e-09 | 0 | 0 | 0 | 0 | 0 | 1 | -90 | 90 | 0.0047697 | 0.0011952 | -0.0047688 | -0.0011952
17 | 140 | 1.5193 | 0.58436 | 4.5998e-09 | 0 | 0 | 0 | 0 | 0 | 1 | -90 | 90 | -0.043777 | -0.010994 | 0.043809 | 0.011006
137 | 136 | 0.24072 | 0.092584 | 2.4293e-10 | 0 | 0 | 0 | 0 | 0 | 1 | -90 | 90 | 0.0020362 | 0.0005103 | -0.0020362 | -0.00051032
140 | 76 | 0.41025 | 0.15779 | 1.242e-09 | 0 | 0 | 0 | 0 | 0 | 1 | -90 | 90 | -0.044439 | -0.011163 | 0.044448 | 0.011167
76 | 138 | 1.8274 | 0.70285 | 5.5325e-09 | 0 | 0 | 0 | 0 | 0 | 1 | -90 | 90 | -0.045295 | -0.011379 | 0.045337 | 0.011394
76 | 75 | 2.5963 | 0.99858 | 2.6201e-09 | 0 | 0 | 0 | 0 | 0 | 1 | -90 | 90 | 0.00084771 | 0.00021221 | -0.00084769 | -0.00021245
19 | 22 | 4.6626 | 1.7933 | 4.7054e-09 | 0 | 0 | 0 | 0 | 0 | 1 | -90 | 90 | 0.0020386 | 0.00051053 | -0.0020384 | -0.00051089
23 | 24 | 4.1496 | 1.596 | 4.1877e-09 | 0 | 0 | 0 | 0 | 0 | 1 | -90 | 90 | -0.0076084 | -0.0019069 | 0.007611 | 0.0019075
24 | 25 | 2.7301 | 1.05 | 2.7552e-09 | 0 | 0 | 0 | 0 | 0 | 1 | -90 | 90 | -0.026117 | -0.0065427 | 0.026138 | 0.0065503
24 | 26 | 5.58 | 2.1462 | 5.6312e-09 | 0 | 0 | 0 | 0 | 0 | 1 | -90 | 90 | 0.007694 | 0.001927 | -0.0076903 | -0.0019261
24 | 27 | 2.0964 | 0.80632 | 2.1157e-09 | 0 | 0 | 0 | 0 | 0 | 1 | -90 | 90 | 0.010813 | 0.0027082 | -0.01081 | -0.0027074
25 | 31 | 4.3034 | 1.6552 | 4.3429e-09 | 0 | 0 | 0 | 0 | 0 | 1 | -90 | 90 | 0.0020439 | 0.00051182 | -0.0020437 | -0.00051216
25 | 28 | 2.3475 | 0.90289 | 2.3691e-09 | 0 | 0 | 0 | 0 | 0 | 1 | -90 | 90 | -0.028182 | -0.0070621 | 0.028203 | 0.0070698
26 | 36 | 2.6149 | 1.0057 | 2.6389e-09 | 0 | 0 | 0 | 0 | 0 | 1 | -90 | 90 | 0.0043643 | 0.001093 | -0.0043638 | -0.0010931
26 | 34 | 5.1662 | 1.987 | 5.2136e-09 | 0 | 0 | 0 | 0 | 0 | 1 | -90 | 90 | 0.003326 | 0.00083312 | -0.0033253 | -0.00083338
27 | 47 | 3.6249 | 1.3942 | 3.6582e-09 | 0 | 0 | 0 | 0 | 0 | 1 | -90 | 90 | 0.0093784 | 0.0023486 | -0.0093749 | -0.0023476
31 | 33 | 0.55727 | 0.21433 | 5.6238e-10 | 0 | 0 | 0 | 0 | 0 | 1 | -90 | 90 | 0.0015789 | 0.00039566 | -0.0015789 | -0.00039571
28 | 29 | 1.5817 | 0.60834 | 1.5962e-09 | 0 | 0 | 0 | 0 | 0 | 1 | -90 | 90 | -0.032419 | -0.0081266 | 0.032437 | 0.0081335
36 | 37 | 1.62 | 0.62306 | 1.6348e-09 | 0 | 0 | 0 | 0 | 0 | 1 | -90 | 90 | 0.0033876 | 0.00084841 | -0.0033874 | -0.00084848
34 | 35 | 0.36864 | 0.14178 | 3.7202e-10 | 0 | 0 | 0 | 0 | 0 | 1 | -90 | 90 | 0.0015754 | 0.0003948 | -0.0015754 | -0.00039483
47 | 48 | 2.0766 | 0.79871 | 2.0957e-09 | 0 | 0 | 0 | 0 | 0 | 1 | -90 | 90 | 0.0078981 | 0.0019775 | -0.0078967 | -0.0019772
29 | 30 | 3.3787 | 1.2995 | 3.4097e-09 | 0 | 0 | 0 | 0 | 0 | 1 | -90 | 90 | -0.032799 | -0.0082241 | 0.032839 | 0.0082391
37 | 38 | 2.3998 | 0.923 | 2.4218e-09 | 0 | 0 | 0 | 0 | 0 | 1 | -90 | 90 | 0.0018998 | 0.00047593 | -0.0018998 | -0.00047613
37 | 39 | 2.8044 | 1.0786 | 2.8301e-09 | 0 | 0 | 0 | 0 | 0 | 1 | -90 | 90 | 0.0014875 | 0.00037255 | -0.0014875 | -0.0003728
48 | 49 | 8.6936 | 3.3437 | 8.7734e-09 | 0 | 0 | 0 | 0 | 0 | 1 | -90 | 90 | 0.00065578 | 0.00016352 | -0.00065574 | -0.00016434
48 | 46 | 3.3376 | 1.2837 | 3.3682e-09 | 0 | 0 | 0 | 0 | 0 | 1 | -90 | 90 | 0.0072409 | 0.0018136 | -0.007239 | -0.0018132
30 | 32 | 1.3751 | 0.52887 | 1.3877e-09 | 0 | 0 | 0 | 0 | 0 | 1 | -90 | 90 | -0.035509 | -0.0089084 | 0.035528 | 0.0089156
32 | 58 | 1.6103 | 0.61935 | 1.6251e-09 | 0 | 0 | 0 | 0 | 0 | 1 | -90 | 90 | -0.035528 | -0.0089156 | 0.035551 | 0.008924
58 | 57 | 0.73313 | 0.28197 | 7.3986e-10 | 0 | 0 | 0 | 0 | 0 | 1 | -90 | 90 | -0.038753 | -0.0097265 | 0.038765 | 0.0097311
57 | 59 | 2.9807 | 1.1464 | 3.008e-09 | 0 | 0 | 0 | 0 | 0 | 1 | -90 | 90 | 0.00045666 | 0.00011416 | -0.00045665 | -0.00011445
57 | 56 | 1.0591 | 0.40734 | 1.0688e-09 | 0 | 0 | 0 | 0 | 0 | 1 | -90 | 90 | -0.039222 | -0.0098453 | 0.03924 | 0.009852
40 | 42 | 0.83878 | 0.32261 | 8.4648e-10 | 0 | 0 | 0 | 0 | 0 | 1 | -90 | 90 | -0.0011618 | -0.00029117 | 0.0011618 | 0.00029109
42 | 44 | 2.4991 | 0.9612 | 2.5221e-09 | 0 | 0 | 0 | 0 | 0 | 1 | -90 | 90 | 0.0024245 | 0.00060733 | -0.0024243 | -0.00060751
42 | 41 | 2.6435 | 1.0167 | 2.6677e-09 | 0 | 0 | 0 | 0 | 0 | 1 | -90 | 90 | -0.0035863 | -0.00089842 | 0.0035866 | 0.00089831
44 | 50 | 0.9554 | 0.36746 | 9.6417e-10 | 0 | 0 | 0 | 0 | 0 | 1 | -90 | 90 | 0.0013 | 0.00032572 | -0.0013 | -0.00032581
41 | 43 | 1.6518 | 0.63529 | 1.6669e-09 | 0 | 0 | 0 | 0 | 0 | 1 | -90 | 90 | -0.0045225 | -0.0011329 | 0.0045229 | 0.0011328
43 | 45 | 2.3024 | 0.88555 | 2.3236e-09 | 0 | 0 | 0 | 0 | 0 | 1 | -90 | 90 | 0.00090889 | 0.00022757 | -0.00090887 | -0.00022779
43 | 46 | 2.6093 | 1.0036 | 2.6333e-09 | 0 | 0 | 0 | 0 | 0 | 1 | -90 | 90 | -0.0054318 | -0.0013604 | 0.0054326 | 0.0013605
51 | 52 | 1.5891 | 0.61118 | 1.6036e-09 | 0 | 0 | 0 | 0 | 0 | 1 | -90 | 90 | 0.046898 | 0.011789 | -0.04686 | -0.011775
51 | 53 | 0.14184 | 0.054555 | 1.4314e-10 | 0 | 0 | 0 | 0 | 0 | 1 | -90 | 90 | -0.048958 | -0.012305 | 0.048962 | 0.012307
52 | 54 | 2.8473 | 1.0951 | 2.8735e-09 | 0 | 0 | 0 | 0 | 0 | 1 | -90 | 90 | 0.043114 | 0.010836 | -0.043056 | -0.010814
53 | 55 | 1.0816 | 0.41598 | 1.0915e-09 | 0 | 0 | 0 | 0 | 0 | 1 | -90 | 90 | -0.04957 | -0.012459 | 0.049599 | 0.01247
54 | 56 | 2.2848 | 0.87878 | 2.3058e-09 | 0 | 0 | 0 | 0 | 0 | 1 | -90 | 90 | 0.040301 | 0.010123 | -0.04026 | -0.010108
55 | 60 | 1.4616 | 0.56216 | 1.475e-09 | 0 | 0 | 0 | 0 | 0 | 1 | -90 | 90 | -0.05082 | -0.012776 | 0.050861 | 0.012792
60 | 61 | 0.61059 | 0.23484 | 6.162e-10 | 0 | 0 | 0 | 0 | 0 | 1 | -90 | 90 | -0.051734 | -0.01301 | 0.051751 | 0.013017
61 | 62 | 4.779 | 1.8381 | 4.8229e-09 | 0 | 0 | 0 | 0 | 0 | 1 | -90 | 90 | -0.053226 | -0.013387 | 0.053372 | 0.013443
84 | 94 | 0.37735 | 0.14513 | 1.1424e-09 | 0 | 0 | 0 | 0 | 0 | 1 | -90 | 90 | 0.081272 | 0.020448 | -0.081245 | -0.020438
84 | 64 | 1.1969 | 0.46035 | 3.6237e-09 | 0 | 0 | 0 | 0 | 0 | 1 | -90 | 90 | -0.081272 | -0.020448 | 0.081358 | 0.020481
94 | 95 | 4.8153 | 1.852 | 4.8595e-09 | 0 | 0 | 0 | 0 | 0 | 1 | -90 | 90 | 0.0022294 | 0.0005583 | -0.0022292 | -0.00055868
94 | 92 | 1.1018 | 0.42378 | 2.2239e-09 | 0 | 0 | 0 | 0 | 0 | 1 | -90 | 90 | 0.079016 | 0.01988 | -0.078941 | -0.019851
64 | 82 | 1.1749 | 0.45188 | 3.557e-09 | 0 | 0 | 0 | 0 | 0 | 1 | -90 | 90 | -0.081358 | -0.020481 | 0.081442 | 0.020513
62 | 63 | 1.7776 | 0.68369 | 1.7939e-09 | 0 | 0 | 0 | 0 | 0 | 1 | -90 | 90 | -0.054888 | -0.013822 | 0.054946 | 0.013844
63 | 65 | 1.5525 | 0.59713 | 4.7004e-09 | 0 | 0 | 0 | 0 | 0 | 1 | -90 | 90 | -0.14383 | -0.036258 | 0.14418 | 0.03639
63 | 66 | 1.5743 | 0.6055 | 4.7662e-09 | 0 | 0 | 0 | 0 | 0 | 1 | -90 | 90 | 0.088888 | 0.022414 | -0.088755 | -0.022363
65 | 70 | 1.9023 | 0.73167 | 5.7594e-09 | 0 | 0 | 0 | 0 | 0 | 1 | -90 | 90 | 0.068255 | 0.017231 | -0.06816 | -0.017196
65 | 67 | 0.20433 | 0.078587 | 6.186e-10 | 0 | 0 | 0 | 0 | 0 | 1 | -90 | 90 | -0.21243 | -0.053622 | 0.21253 | 0.05366
66 | 85 | 0.79815 | 0.30698 | 2.4164e-09 | 0 | 0 | 0 | 0 | 0 | 1 | -90 | 90 | 0.088755 | 0.022363 | -0.088687 | -0.022337
82 | 83 | 0.6974 | 0.26823 | 2.1114e-09 | 0 | 0 | 0 | 0 | 0 | 1 | -90 | 90 | -0.086059 | -0.02167 | 0.086115 | 0.021691
70 | 78 | 1.0952 | 0.42124 | 3.3158e-09 | 0 | 0 | 0 | 0 | 0 | 1 | -90 | 90 | 0.066847 | 0.016867 | -0.066794 | -0.016847
70 | 77 | 2.3589 | 0.90726 | 2.3805e-09 | 0 | 0 | 0 | 0 | 0 | 1 | -90 | 90 | 0.0013131 | 0.00032887 | -0.0013131 | -0.00032909
67 | 68 | 0.31366 | 0.12064 | 9.4962e-10 | 0 | 0 | 0 | 0 | 0 | 1 | -90 | 90 | -0.21478 | -0.054224 | 0.21494 | 0.054283
85 | 83 | 0.12487 | 0.048028 | 3.7805e-10 | 0 | 0 | 0 | 0 | 0 | 1 | -90 | 90 | 0.086125 | 0.021695 | -0.086115 | -0.021691
78 | 79 | 0.38454 | 0.1479 | 1.1642e-09 | 0 | 0 | 0 | 0 | 0 | 1 | -90 | 90 | 0.065728 | 0.01658 | -0.06571 | -0.016573
68 | 69 | 0.38447 | 0.14787 | 1.164e-09 | 0 | 0 | 0 | 0 | 0 | 1 | -90 | 90 | -0.21649 | -0.054673 | 0.21669 | 0.054747
69 | 71 | 5.4192 | 2.0843 | 5.469e-09 | 0 | 0 | 0 | 0 | 0 | 1 | -90 | 90 | 0.0099007 | 0.0024814 | -0.009895 | -0.0024797
71 | 72 | 1.1052 | 0.42507 | 1.1153e-09 | 0 | 0 | 0 | 0 | 0 | 1 | -90 | 90 | 0.0058322 | 0.0014615 | -0.0058318 | -0.0014615
72 | 73 | 1.17 | 0.44999 | 1.1807e-09 | 0 | 0 | 0 | 0 | 0 | 1 | -90 | 90 | 0.002 | 0.00050111 | -0.0019999 | -0.00050121
79 | 80 | 5.5455 | 2.1329 | 5.5964e-09 | 0 | 0 | 0 | 0 | 0 | 1 | -90 | 90 | 0.0031645 | 0.00079262 | -0.0031639 | -0.00079295
79 | 81 | 1.0907 | 0.41948 | 3.302e-09 | 0 | 0 | 0 | 0 | 0 | 1 | -90 | 90 | 0.062545 | 0.01578 | -0.0625 | -0.015763
73 | 74 | 0.18919 | 0.072766 | 1.9093e-10 | 0 | 0 | 0 | 0 | 0 | 1 | -90 | 90 | 0.00098727 | 0.00024741 | -0.00098727 | -0.00024743
138 | 139 | 0.88461 | 0.34023 | 2.6782e-09 | 0 | 0 | 0 | 0 | 0 | 1 | -90 | 90 | -0.045337 | -0.011394 | 0.045356 | 0.011402
139 | 144 | 2.5129 | 0.9665 | 7.6079e-09 | 0 | 0 | 0 | 0 | 0 | 1 | -90 | 90 | -0.046207 | -0.011614 | 0.046265 | 0.011636
139 | 148 | 2.0183 | 0.77625 | 2.0368e-09 | 0 | 0 | 0 | 0 | 0 | 1 | -90 | 90 | 0.00085017 | 0.00021258 | -0.00085015 | -0.00021277
81 | 163 | 0.83161 | 0.31985 | 8.3924e-10 | 0 | 0 | 0 | 0 | 0 | 1 | -90 | 90 | 0.0014652 | 0.00036713 | -0.0014652 | -0.00036721
81 | 159 | 3.136 | 1.2061 | 9.4942e-09 | 0 | 0 | 0 | 0 | 0 | 1 | -90 | 90 | 0.061034 | 0.015396 | -0.060909 | -0.015348
159 | 157 | 0.78118 | 0.30045 | 2.3651e-09 | 0 | 0 | 0 | 0 | 0 | 1 | -90 | 90 | 0.060344 | 0.015207 | -0.060313 | -0.015195
157 | 156 | 0.53705 | 0.20656 | 1.6259e-09 | 0 | 0 | 0 | 0 | 0 | 1 | -90 | 90 | 0.059693 | 0.01504 | -0.059672 | -0.015032
86 | 88 | 2.3537 | 0.90526 | 2.3753e-09 | 0 | 0 | 0 | 0 | 0 | 1 | -90 | 90 | -0.0065315 | -0.001637 | 0.0065326 | 0.0016372
88 | 90 | 3.5507 | 1.3657 | 3.5833e-09 | 0 | 0 | 0 | 0 | 0 | 1 | -90 | 90 | 0.012394 | 0.0031057 | -0.012388 | -0.0031038
88 | 91 | 2.5581 | 0.98389 | 2.5816e-09 | 0 | 0 | 0 | 0 | 0 | 1 | -90 | 90 | 0.045967 | 0.011547 | -0.045908 | -0.011524
88 | 87 | 2.4419 | 0.93919 | 2.4643e-09 | 0 | 0 | 0 | 0 | 0 | 1 | -90 | 90 | -0.064894 | -0.01629 | 0.065007 | 0.016333
92 | 89 | 1.1659 | 0.44843 | 1.1766e-09 | 0 | 0 | 0 | 0 | 0 | 1 | -90 | 90 | 0.078199 | 0.019665 | -0.078122 | -0.019636
90 | 113 | 1.5982 | 0.61469 | 1.6129e-09 | 0 | 0 | 0 | 0 | 0 | 1 | -90 | 90 | 0.0049365 | 0.0012362 | -0.004936 | -0.0012362
91 | 115 | 1.3077 | 0.50295 | 1.3197e-09 | 0 | 0 | 0 | 0 | 0 | 1 | -90 | 90 | 0.042757 | 0.010735 | -0.042731 | -0.010725
87 | 89 | 2.324 | 0.89386 | 2.3454e-09 | 0 | 0 | 0 | 0 | 0 | 1 | -90 | 90 | -0.06864 | -0.017243 | 0.068759 | 0.017289
89 | 93 | 2.0424 | 0.78556 | 2.0612e-09 | 0 | 0 | 0 | 0 | 0 | 1 | -90 | 90 | 0.0093621 | 0.0023464 | -0.0093601 | -0.0023458
93 | 96 | 2.032 | 0.78154 | 2.0507e-09 | 0 | 0 | 0 | 0 | 0 | 1 | -90 | 90 | 0.0073962 | 0.0018536 | -0.007395 | -0.0018534
113 | 111 | 4.8934 | 1.8821 | 4.9383e-09 | 0 | 0 | 0 | 0 | 0 | 1 | -90 | 90 | 0.004936 | 0.0012362 | -0.0049347 | -0.0012361
115 | 114 | 1.7285 | 0.6648 | 1.7444e-09 | 0 | 0 | 0 | 0 | 0 | 1 | -90 | 90 | 0.042257 | 0.010606 | -0.042223 | -0.010593
111 | 109 | 0.55399 | 0.21307 | 5.5907e-10 | 0 | 0 | 0 | 0 | 0 | 1 | -90 | 90 | 0.0041331 | 0.0010352 | -0.004133 | -0.0010352
114 | 101 | 0.44444 | 0.17094 | 4.4852e-10 | 0 | 0 | 0 | 0 | 0 | 1 | -90 | 90 | 0.041182 | 0.010332 | -0.041174 | -0.010329
97 | 98 | 0.082849 | 0.031865 | 8.361e-11 | 0 | 0 | 0 | 0 | 0 | 1 | -90 | 90 | -0.0081983 | -0.0020545 | 0.0081984 | 0.0020545
97 | 99 | 3.2795 | 1.2613 | 3.3096e-09 | 0 | 0 | 0 | 0 | 0 | 1 | -90 | 90 | 0.0038487 | 0.00096434 | -0.0038482 | -0.00096445
98 | 100 | 3.9421 | 1.5162 | 3.9783e-09 | 0 | 0 | 0 | 0 | 0 | 1 | -90 | 90 | 0.031257 | 0.0078367 | -0.031214 | -0.0078207
98 | 101 | 3.2121 | 1.2354 | 3.2416e-09 | 0 | 0 | 0 | 0 | 0 | 1 | -90 | 90 | -0.039455 | -0.0098912 | 0.03951 | 0.0099121
100 | 102 | 0.31075 | 0.11952 | 3.136e-10 | 0 | 0 | 0 | 0 | 0 | 1 | -90 | 90 | 0.029547 | 0.007403 | -0.029544 | -0.0074018
102 | 103 | 1.5131 | 0.58198 | 1.527e-09 | 0 | 0 | 0 | 0 | 0 | 1 | -90 | 90 | 0.025266 | 0.0063297 | -0.025256 | -0.0063258
103 | 104 | 0.76705 | 0.29502 | 7.7409e-10 | 0 | 0 | 0 | 0 | 0 | 1 | -90 | 90 | 0.024084 | 0.0060321 | -0.024079 | -0.0060303
104 | 105 | 1.5643 | 0.60167 | 1.5787e-09 | 0 | 0 | 0 | 0 | 0 | 1 | -90 | 90 | 0.021214 | 0.0053123 | -0.021207 | -0.0053095
105 | 106 | 2.1571 | 0.82964 | 2.1768e-09 | 0 | 0 | 0 | 0 | 0 | 1 | -90 | 90 | 0.017254 | 0.0043187 | -0.017247 | -0.0043162
129 | 132 | 2.4093 | 0.92667 | 2.4314e-09 | 0 | 0 | 0 | 0 | 0 | 1 | -90 | 90 | 0.0022487 | 0.00056295 | -0.0022486 | -0.00056313
132 | 131 | 0.79438 | 0.30553 | 8.0167e-10 | 0 | 0 | 0 | 0 | 0 | 1 | -90 | 90 | 0.0013641 | 0.00034145 | -0.0013641 | -0.00034152
131 | 133 | 3.7148 | 1.4288 | 3.7489e-09 | 0 | 0 | 0 | 0 | 0 | 1 | -90 | 90 | 0.0011635 | 0.00029125 | -0.0011634 | -0.00029159
144 | 142 | 0.74596 | 0.28691 | 2.2584e-09 | 0 | 0 | 0 | 0 | 0 | 1 | -90 | 90 | -0.049939 | -0.012557 | 0.049959 | 0.012564
148 | 147 | 3.0823 | 1.1855 | 3.1106e-09 | 0 | 0 | 0 | 0 | 0 | 1 | -90 | 90 | 0.0004116 | 0.00010286 | -0.00041159 | -0.00010316
142 | 141 | 0.57424 | 0.22086 | 1.7385e-09 | 0 | 0 | 0 | 0 | 0 | 1 | -90 | 90 | -0.050495 | -0.012698 | 0.050511 | 0.012704
141 | 143 | 0.90404 | 0.34771 | 2.737e-09 | 0 | 0 | 0 | 0 | 0 | 1 | -90 | 90 | -0.054565 | -0.013721 | 0.054595 | 0.013732
143 | 146 | 1.5274 | 0.58745 | 4.6242e-09 | 0 | 0 | 0 | 0 | 0 | 1 | -90 | 90 | -0.054595 | -0.013732 | 0.054645 | 0.01375
146 | 151 | 0.83176 | 0.31991 | 2.5182e-09 | 0 | 0 | 0 | 0 | 0 | 1 | -90 | 90 | -0.054975 | -0.013833 | 0.055002 | 0.013843
151 | 152 | 0.96588 | 0.37149 | 2.9242e-09 | 0 | 0 | 0 | 0 | 0 | 1 | -90 | 90 | -0.055296 | -0.013917 | 0.055328 | 0.013929
152 | 153 | 0.98955 | 0.38059 | 2.9959e-09 | 0 | 0 | 0 | 0 | 0 | 1 | -90 | 90 | -0.055625 | -0.014003 | 0.055658 | 0.014016
153 | 154 | 0.966 | 0.37154 | 2.9246e-09 | 0 | 0 | 0 | 0 | 0 | 1 | -90 | 90 | -0.055943 | -0.014087 | 0.055976 | 0.0141
154 | 155 | 0.90042 | 0.34632 | 2.7261e-09 | 0 | 0 | 0 | 0 | 0 | 1 | -90 | 90 | -0.056271 | -0.014174 | 0.056302 | 0.014185
155 | 156 | 0.63617 | 0.24468 | 1.926e-09 | 0 | 0 | 0 | 0 | 0 | 1 | -90 | 90 | -0.056605 | -0.014261 | 0.056627 | 0.014269
156 | 158 | 2.6025 | 1.0009 | 2.6264e-09 | 0 | 0 | 0 | 0 | 0 | 1 | -90 | 90 | 0.0030452 | 0.00076253 | -0.003045 | -0.00076269
158 | 160 | 0.094885 | 0.036494 | 9.5755e-11 | 0 | 0 | 0 | 0 | 0 | 1 | -90 | 90 | 0.0024147 | 0.00060472 | -0.0024147 | -0.00060473
160 | 161 | 4.2026 | 1.6164 | 4.2412e-09 | 0 | 0 | 0 | 0 | 0 | 1 | -90 | 90 | 0.0017988 | 0.00045036 | -0.0017986 | -0.00045072
161 | 162 | 0.55676 | 0.21414 | 5.6187e-10 | 0 | 0 | 0 | 0 | 0 | 1 | -90 | 90 | 0.00090863 | 0.00022767 | -0.00090863 | -0.00022772