## bus_data
BUS_I | BUS_TYPE | Pd | Qd | Gs | Bs | area | Vm | Va | baseKV | zone | Vmax | Vmin
1 | 1 | 0.0014335 | 0.00035926 | 0 | 0 | 1 | 0.97941 | -0.14478 | 0.4 | 1 | 1.1 | 0.9
2 | 1 | 0.0019657 | 0.00049266 | 0 | 0 | 1 | 0.97946 | -0.14442 | 0.4 | 1 | 1.1 | 0.9
3 | 1 | 0.0013286 | 0.00033298 | 0 | 0 | 1 | 0.98009 | -0.13992 | 0.4 | 1 | 1.1 | 0.9
4 | 1 | 0.0021103 | 0.0005289 | 0 | 0 | 1 | 0.98034 | -0.13812 | 0.4 | 1 | 1.1 | 0.9
48 | 1 | 0.0016258 | 0.00040747 | 0 | 0 | 1 | 0.98065 | -0.13591 | 0.4 | 1 | 1.1 | 0.9
49 | 1 | 0.002196 | 0.00055037 | 0 | 0 | 1 | 0.98099 | -0.13349 | 0.4 | 1 | 1.1 | 0.9
59 | 1 | 0 | 0 | 0 | 0 | 1 | 0.98566 | -0.10031 | 0.4 | 1 | 1.1 | 0.9
60 | 1 | 0.0019677 | 0.00049315 | 0 | 0 | 1 | 0.98644 | -0.094746 | 0.4 | 1 | 1.1 | 0.9
58 | 1 | 0.0042609 | 0.0010679 | 0 | 0 | 1 | 0.98445 | -0.10893 | 0.4 | 1 | 1.1 | 0.9
65 | 1 | 0 | 0 | 0 | 0 | 1 | 0.98677 | -0.092419 | 0.4 | 1 | 1.1 | 0.9
61 | 1 | 0 | 0 | 0 | 0 | 1 | 0.98605 | -0.097473 | 0.4 | 1 | 1.1 | 0.9
63 | 1 | 0.00070534 | 0.00017677 | 0 | 0 | 1 | 0.98833 | -0.081361 | 0.4 | 1 | 1.1 | 0.9
54 | 1 | 0.00063454 | 0.00015903 | 0 | 0 | 1 | 0.98418 | -0.11074 | 0.4 | 1 | 1.1 | 0.9
53 | 1 | 0.017193 | 0.0043089 | 0 | 0 | 1 | 0.98247 | -0.12295 | 0.4 | 1 | 1.1 | 0.9
50 | 1 | 0.0015105 | 0.00037858 | 0 | 0 | 1 | 0.98129 | -0.13138 | 0.4 | 1 | 1.1 | 0.9
51 | 1 | 0.0052148 | 0.001307 | 0 | 0 | 1 | 0.98166 | -0.12867 | 0.4 | 1 | 1.1 | 0.9
52 | 1 | 0.00087168 | 0.00021846 | 0 | 0 | 1 | 0.98179 | -0.12777 | 0.4 | 1 | 1.1 | 0.9
55 | 1 | 0.0005828 | 0.00014606 | 0 | 0 | 1 | 0.98435 | -0.1096 | 0.4 | 1 | 1.1 | 0.9
56 | 1 | 0.0036659 | 0.00091877 | 0 | 0 | 1 | 0.98411 | -0.11133 | 0.4 | 1 | 1.1 | 0.9
57 | 1 | 0.0009868 | 0.00024731 | 0 | 0 | 1 | 0.98444 | -0.10899 | 0.4 | 1 | 1.1 | 0.9
62 | 1 | 0.00072578 | 0.0001819 | 0 | 0 | 1 | 0.99056 | -0.065728 | 0.4 | 1 | 1.1 | 0.9
64 | 1 | 0.00093472 | 0.00023426 | 0 | 0 | 1 | 0.99186 | -0.056617 | 0.4 | 1 | 1.1 | 0.9
66 | 1 | 0.0021413 | 0.00053666 | 0 | 0 | 1 | 0.99369 | -0.043765 | 0.4 | 1 | 1.1 | 0.9
67 | 1 | 0.0014773 | 0.00037023 | 0 | 0 | 1 | 0.99605 | -0.027345 | 0.4 | 1 | 1.1 | 0.9
68 | 1 | 0.0015053 | 0.00037727 | 0 | 0 | 1 | 0.99622 | -0.026154 | 0.4 | 1 | 1.1 | 0.9
69 | 1 | 0.0019862 | 0.00049779 | 0 | 0 | 1 | 0.99859 | -0.0097327 | 0.4 | 1 | 1.1 | 0.9
70 | 3 | 0.0026582 | 0.0006662 | 0 | 0 | 1 | 1 | 0 | 0.4 | 1 | 1.1 | 0.9
84 | 1 | 0.0029288 | 0.00073404 | 0 | 0 | 1 | 0.9819 | -0.12661 | 0.4 | 1 | 1.1 | 0.9
71 | 1 | 0.0010948 | 0.00027438 | 0 | 0 | 1 | 0.98068 | -0.13532 | 0.4 | 1 | 1.1 | 0.9
72 | 1 | 0.00099218 | 0.00024866 | 0 | 0 | 1 | 0.98072 | -0.13507 | 0.4 | 1 | 1.1 | 0.9
73 | 1 | 0.00056357 | 0.00014124 | 0 | 0 | 1 | 0.98075 | -0.1348 | 0.4 | 1 | 1.1 | 0.9
90 | 1 | 0.00063264 | 0.00015855 | 0 | 0 | 1 | 0.98077 | -0.13471 | 0.4 | 1 | 1.1 | 0.9
74 | 1 | 0.0042404 | 0.0010627 | 0 | 0 | 1 | 0.97744 | -0.15846 | 0.4 | 1 | 1.1 | 0.9
75 | 1 | 0.00063107 | 0.00015816 | 0 | 0 | 1 | 0.97763 | -0.15711 | 0.4 | 1 | 1.1 | 0.9
76 | 1 | 0.0029765 | 0.00074599 | 0 | 0 | 1 | 0.97775 | -0.15628 | 0.4 | 1 | 1.1 | 0.9
77 | 1 | 0 | 0 | 0 | 0 | 1 | 0.97818 | -0.15314 | 0.4 | 1 | 1.1 | 0.9
78 | 1 | 0.0022194 | 0.00055622 | 0 | 0 | 1 | 0.97828 | -0.15247 | 0.4 | 1 | 1.1 | 0.9
80 | 1 | 0.0025129 | 0.00062979 | 0 | 0 | 1 | 0.97873 | -0.14922 | 0.4 | 1 | 1.1 | 0.9
79 | 1 | 0.0034607 | 0.00086734 | 0 | 0 | 1 | 0.97875 | -0.14912 | 0.4 | 1 | 1.1 | 0.9
81 | 1 | 0 | 0 | 0 | 0 | 1 | 0.9797 | -0.14231 | 0.4 | 1 | 1.1 | 0.9
82 | 1 | 0.0045904 | 0.0011505 | 0 | 0 | 1 | 0.97992 | -0.14076 | 0.4 | 1 | 1.1 | 0.9
83 | 1 | 0.0030293 | 0.00075922 | 0 | 0 | 1 | 0.98108 | -0.13247 | 0.4 | 1 | 1.1 | 0.9
85 | 1 | 0.0037255 | 0.00093369 | 0 | 0 | 1 | 0.98131 | -0.13087 | 0.4 | 1 | 1.1 | 0.9
86 | 1 | 0.00083237 | 0.00020861 | 0 | 0 | 1 | 0.98126 | -0.13119 | 0.4 | 1 | 1.1 | 0.9
87 | 1 | 0.00072241 | 0.00018105 | 0 | 0 | 1 | 0.98108 | -0.13251 | 0.4 | 1 | 1.1 | 0.9
88 | 1 | 0.00061255 | 0.00015352 | 0 | 0 | 1 | 0.98097 | -0.13327 | 0.4 | 1 | 1.1 | 0.9
89 | 1 | 0.0005505 | 0.00013797 | 0 | 0 | 1 | 0.98096 | -0.13334 | 0.4 | 1 | 1.1 | 0.9
91 | 1 | 0.00084624 | 0.00021209 | 0 | 0 | 1 | 0.98088 | -0.1339 | 0.4 | 1 | 1.1 | 0.9

## generator_data
GEN_BUS | PG | QG | QMAX | QMIN | VG | MBASE | GEN_STATUS | PMAX | PMIN
70 | 0.098466 | 0.024876 | 10 | -10 | 1 | 100 | 1 | 10 | 0

## branch_data
F_BUS | T_BUS | BR_R | BR_X | BR_B | RATE_A | RATE_B | RATE_C | TAP | SHIFT | BR_STATUS | ANGMIN | ANGMAX | P_in | Q_in | P_out | Q_out
1 | 2 | 3.1657 | 1.2176 | 3.1948e-09 | 0 | 0 | 0 | 0 | 0 | 1 | -90 | 90 | -0.0014334 | -0.00035926 | 0.0014335 | 0.00035898
2 | 3 | 16.4994 | 6.3459 | 1.6651e-08 | 0 | 0 | 0 | 0 | 0 | 1 | -90 | 90 | -0.0033992 | -0.00085164 | 0.0034013 | 0.00085085
3 | 4 | 4.7536 | 1.8283 | 4.7972e-09 | 0 | 0 | 0 | 0 | 0 | 1 | -90 | 90 | -0.0047299 | -0.0011838 | 0.0047311 | 0.0011838
4 | 48 | 4.0334 | 1.5513 | 4.0705e-09 | 0 | 0 | 0 | 0 | 0 | 1 | -90 | 90 | -0.0068414 | -0.0017127 | 0.0068435 | 0.0017131
48 | 49 | 3.5816 | 1.3775 | 3.6144e-09 | 0 | 0 | 0 | 0 | 0 | 1 | -90 | 90 | -0.0084693 | -0.0021206 | 0.0084721 | 0.0021213
49 | 50 | 2.4771 | 0.95272 | 2.4998e-09 | 0 | 0 | 0 | 0 | 0 | 1 | -90 | 90 | -0.010668 | -0.0026717 | 0.010671 | 0.0026727
59 | 60 | 7.4089 | 2.8496 | 7.4769e-09 | 0 | 0 | 0 | 0 | 0 | 1 | -90 | 90 | -0.009509 | -0.002383 | 0.0095163 | 0.0023851
59 | 58 | 11.4563 | 4.4063 | 1.1561e-08 | 0 | 0 | 0 | 0 | 0 | 1 | -90 | 90 | 0.009509 | 0.002383 | -0.0094977 | -0.0023798
60 | 65 | 2.5697 | 0.98836 | 2.5933e-09 | 0 | 0 | 0 | 0 | 0 | 1 | -90 | 90 | -0.011484 | -0.0028782 | 0.011488 | 0.0028794
58 | 57 | 0.15782 | 0.060702 | 1.5927e-10 | 0 | 0 | 0 | 0 | 0 | 1 | -90 | 90 | 0.0052368 | 0.0013119 | -0.0052367 | -0.0013119
65 | 61 | 1.7735 | 0.6821 | 1.7897e-09 | 0 | 0 | 0 | 0 | 0 | 1 | -90 | 90 | 0.036267 | 0.0091087 | -0.036241 | -0.0090991
65 | 63 | 2.9505 | 1.1348 | 2.9776e-09 | 0 | 0 | 0 | 0 | 0 | 1 | -90 | 90 | -0.047754 | -0.011988 | 0.047828 | 0.012016
61 | 54 | 4.6424 | 1.7855 | 4.685e-09 | 0 | 0 | 0 | 0 | 0 | 1 | -90 | 90 | 0.036241 | 0.0090991 | -0.036174 | -0.0090739
63 | 62 | 4.1259 | 1.5869 | 4.1638e-09 | 0 | 0 | 0 | 0 | 0 | 1 | -90 | 90 | -0.048533 | -0.012193 | 0.048639 | 0.012233
54 | 53 | 4.3355 | 1.6675 | 4.3753e-09 | 0 | 0 | 0 | 0 | 0 | 1 | -90 | 90 | 0.03554 | 0.0089149 | -0.03548 | -0.0088922
53 | 52 | 3.3115 | 1.2737 | 3.3419e-09 | 0 | 0 | 0 | 0 | 0 | 1 | -90 | 90 | 0.018287 | 0.0045833 | -0.018275 | -0.0045789
50 | 51 | 2.7832 | 1.0705 | 2.8087e-09 | 0 | 0 | 0 | 0 | 0 | 1 | -90 | 90 | -0.012182 | -0.0030513 | 0.012186 | 0.0030527
51 | 52 | 0.64884 | 0.24956 | 6.548e-10 | 0 | 0 | 0 | 0 | 0 | 1 | -90 | 90 | -0.017401 | -0.0043597 | 0.017403 | 0.0043605
55 | 56 | 5.9636 | 2.2937 | 6.0183e-09 | 0 | 0 | 0 | 0 | 0 | 1 | -90 | 90 | 0.0036668 | 0.00091853 | -0.0036659 | -0.00091877
55 | 57 | 1.7975 | 0.69135 | 1.814e-09 | 0 | 0 | 0 | 0 | 0 | 1 | -90 | 90 | -0.0042496 | -0.0010646 | 0.00425 | 0.0010646
62 | 64 | 2.3777 | 0.91448 | 2.3995e-09 | 0 | 0 | 0 | 0 | 0 | 1 | -90 | 90 | -0.049365 | -0.012415 | 0.049427 | 0.012439
64 | 66 | 3.3011 | 1.2696 | 3.3314e-09 | 0 | 0 | 0 | 0 | 0 | 1 | -90 | 90 | -0.050362 | -0.012673 | 0.050453 | 0.012708
66 | 67 | 4.0612 | 1.562 | 4.0985e-09 | 0 | 0 | 0 | 0 | 0 | 1 | -90 | 90 | -0.052594 | -0.013244 | 0.052715 | 0.01329
67 | 68 | 0.28702 | 0.11039 | 2.8966e-10 | 0 | 0 | 0 | 0 | 0 | 1 | -90 | 90 | -0.054192 | -0.013661 | 0.054201 | 0.013664
68 | 69 | 3.8612 | 1.4851 | 3.8966e-09 | 0 | 0 | 0 | 0 | 0 | 1 | -90 | 90 | -0.055706 | -0.014041 | 0.055835 | 0.01409
69 | 70 | 2.2171 | 0.85273 | 2.2375e-09 | 0 | 0 | 0 | 0 | 0 | 1 | -90 | 90 | -0.057821 | -0.014588 | 0.0579 | 0.014618
70 | 84 | 43.5141 | 16.7362 | 4.3913e-08 | 0 | 0 | 0 | 0 | 0 | 1 | -90 | 90 | 0.037908 | 0.0095914 | -0.037243 | -0.0093398
84 | 85 | 5.0423 | 1.9394 | 5.0886e-09 | 0 | 0 | 0 | 0 | 0 | 1 | -90 | 90 | 0.010582 | 0.0026513 | -0.010575 | -0.0026494
84 | 83 | 3.1015 | 1.1929 | 3.1299e-09 | 0 | 0 | 0 | 0 | 0 | 1 | -90 | 90 | 0.023732 | 0.0059546 | -0.023713 | -0.0059475
71 | 72 | 2.8471 | 1.095 | 2.8732e-09 | 0 | 0 | 0 | 0 | 0 | 1 | -90 | 90 | -0.0010948 | -0.00027438 | 0.0010948 | 0.00027412
72 | 73 | 1.5937 | 0.61296 | 1.6083e-09 | 0 | 0 | 0 | 0 | 0 | 1 | -90 | 90 | -0.002087 | -0.00052278 | 0.0020871 | 0.00052266
73 | 90 | 0.43937 | 0.16899 | 4.434e-10 | 0 | 0 | 0 | 0 | 0 | 1 | -90 | 90 | -0.0026506 | -0.0006639 | 0.0026507 | 0.00066387
90 | 91 | 3.1075 | 1.1952 | 3.136e-09 | 0 | 0 | 0 | 0 | 0 | 1 | -90 | 90 | -0.0032833 | -0.00082243 | 0.0032837 | 0.00082227
74 | 75 | 3.9695 | 1.5267 | 4.006e-09 | 0 | 0 | 0 | 0 | 0 | 1 | -90 | 90 | -0.0042404 | -0.0010628 | 0.0042411 | 0.0010627
75 | 76 | 2.1128 | 0.8126 | 2.1322e-09 | 0 | 0 | 0 | 0 | 0 | 1 | -90 | 90 | -0.0048722 | -0.0012208 | 0.0048728 | 0.0012208
76 | 77 | 4.9718 | 1.9122 | 5.0174e-09 | 0 | 0 | 0 | 0 | 0 | 1 | -90 | 90 | -0.0078493 | -0.0019668 | 0.0078527 | 0.0019677
77 | 78 | 1.0708 | 0.41185 | 1.0806e-09 | 0 | 0 | 0 | 0 | 0 | 1 | -90 | 90 | -0.0078527 | -0.0019677 | 0.0078534 | 0.0019678
78 | 80 | 4.0158 | 1.5445 | 4.0526e-09 | 0 | 0 | 0 | 0 | 0 | 1 | -90 | 90 | -0.010073 | -0.0025241 | 0.010077 | 0.0025254
80 | 79 | 0.10351 | 0.039813 | 1.0446e-10 | 0 | 0 | 0 | 0 | 0 | 1 | -90 | 90 | -0.01259 | -0.0031552 | 0.01259 | 0.0031553
79 | 81 | 5.2981 | 2.0377 | 5.3467e-09 | 0 | 0 | 0 | 0 | 0 | 1 | -90 | 90 | -0.016051 | -0.0040226 | 0.016066 | 0.0040279
81 | 82 | 1.205 | 0.46347 | 1.2161e-09 | 0 | 0 | 0 | 0 | 0 | 1 | -90 | 90 | -0.016066 | -0.0040279 | 0.01607 | 0.0040291
82 | 83 | 5.0316 | 1.9352 | 5.0778e-09 | 0 | 0 | 0 | 0 | 0 | 1 | -90 | 90 | -0.02066 | -0.0051796 | 0.020684 | 0.0051882
85 | 86 | 0.5882 | 0.22623 | 5.9359e-10 | 0 | 0 | 0 | 0 | 0 | 1 | -90 | 90 | 0.00685 | 0.0017157 | -0.0068497 | -0.0017157
86 | 87 | 2.7556 | 1.0598 | 2.7809e-09 | 0 | 0 | 0 | 0 | 0 | 1 | -90 | 90 | 0.0060174 | 0.001507 | -0.0060163 | -0.0015069
87 | 88 | 1.8062 | 0.69471 | 1.8228e-09 | 0 | 0 | 0 | 0 | 0 | 1 | -90 | 90 | 0.0052939 | 0.0013258 | -0.0052933 | -0.0013258
88 | 89 | 0.18919 | 0.072765 | 1.9092e-10 | 0 | 0 | 0 | 0 | 0 | 1 | -90 | 90 | 0.0046808 | 0.0011723 | -0.0046807 | -0.0011723
89 | 91 | 1.6682 | 0.64162 | 1.6835e-09 | 0 | 0 | 0 | 0 | 0 | 1 | -90 | 90 | 0.0041302 | 0.0010343 | -0.0041299 | -0.0010344