## bus_data
BUS_I | BUS_TYPE | Pd | Qd | Gs | Bs | area | Vm | Va | baseKV | zone | Vmax | Vmin
5 | 1 | 0.0015247 | 0.00038212 | 0 | 0 | 1 | 0.99214 | -0.054493 | 0.4 | 1 | 1.1 | 0.9
6 | 1 | 0.0015343 | 0.00038453 | 0 | 0 | 1 | 0.99147 | -0.059162 | 0.4 | 1 | 1.1 | 0.9
7 | 1 | 0 | 0 | 0 | 0 | 1 | 0.99401 | -0.041531 | 0.4 | 1 | 1.1 | 0.9
8 | 1 | 0 | 0 | 0 | 0 | 1 | 0.98918 | -0.075177 | 0.4 | 1 | 1.1 | 0.9
9 | 1 | 0.0013158 | 0.00032976 | 0 | 0 | 1 | 0.99444 | -0.038546 | 0.4 | 1 | 1.1 | 0.9
10 | 1 | 0.0012681 | 0.00031781 | 0 | 0 | 1 | 0.99383 | -0.042756 | 0.4 | 1 | 1.1 | 0.9
13 | 1 | 0.002243 | 0.00056214 | 0 | 0 | 1 | 0.98687 | -0.091469 | 0.4 | 1 | 1.1 | 0.9
11 | 1 | 0.0005608 | 0.00014055 | 0 | 0 | 1 | 0.99547 | -0.031388 | 0.4 | 1 | 1.1 | 0.9
92 | 1 | 0 | 0 | 0 | 0 | 1 | 0.99373 | -0.043464 | 0.4 | 1 | 1.1 | 0.9
14 | 1 | 0.0021784 | 0.00054596 | 0 | 0 | 1 | 0.9851 | -0.10389 | 0.4 | 1 | 1.1 | 0.9
12 | 1 | 0.0015692 | 0.00039329 | 0 | 0 | 1 | 0.99591 | -0.028286 | 0.4 | 1 | 1.1 | 0.9
93 | 1 | 0.001789 | 0.00044837 | 0 | 0 | 1 | 0.99366 | -0.043963 | 0.4 | 1 | 1.1 | 0.9
94 | 1 | 0.0018066 | 0.00045279 | 0 | 0 | 1 | 0.9937 | -0.043695 | 0.4 | 1 | 1.1 | 0.9
18 | 1 | 0 | 0 | 0 | 0 | 1 | 0.99646 | -0.024515 | 0.4 | 1 | 1.1 | 0.9
19 | 1 | 0.0016305 | 0.00040864 | 0 | 0 | 1 | 0.99681 | -0.022088 | 0.4 | 1 | 1.1 | 0.9
20 | 1 | 0.0014865 | 0.00037255 | 0 | 0 | 1 | 0.99625 | -0.026004 | 0.4 | 1 | 1.1 | 0.9
15 | 1 | 0 | 0 | 0 | 0 | 1 | 0.9844 | -0.10889 | 0.4 | 1 | 1.1 | 0.9
16 | 1 | 0.0018437 | 0.00046208 | 0 | 0 | 1 | 0.98432 | -0.10941 | 0.4 | 1 | 1.1 | 0.9
17 | 1 | 0.0016481 | 0.00041307 | 0 | 0 | 1 | 0.98361 | -0.11448 | 0.4 | 1 | 1.1 | 0.9
21 | 1 | 0.0013852 | 0.00034716 | 0 | 0 | 1 | 0.98432 | -0.10943 | 0.4 | 1 | 1.1 | 0.9
22 | 1 | 0.0024507 | 0.0006142 | 0 | 0 | 1 | 0.98218 | -0.12458 | 0.4 | 1 | 1.1 | 0.9
23 | 1 | 0.003772 | 0.00094536 | 0 | 0 | 1 | 0.98144 | -0.12986 | 0.4 | 1 | 1.1 | 0.9
24 | 1 | 0.00060328 | 0.0001512 | 0 | 0 | 1 | 0.99834 | -0.011479 | 0.4 | 1 | 1.1 | 0.9
44 | 1 | 0.0021513 | 0.00053918 | 0 | 0 | 1 | 0.99624 | -0.026043 | 0.4 | 1 | 1.1 | 0.9
25 | 1 | 0 | 0 | 0 | 0 | 1 | 0.99932 | -0.0046932 | 0.4 | 1 | 1.1 | 0.9
45 | 1 | 0.0028576 | 0.00071618 | 0 | 0 | 1 | 0.99618 | -0.026448 | 0.4 | 1 | 1.1 | 0.9
26 | 1 | 0.0020299 | 0.00050874 | 0 | 0 | 1 | 0.98045 | -0.13688 | 0.4 | 1 | 1.1 | 0.9
27 | 1 | 0.0020762 | 0.00052035 | 0 | 0 | 1 | 0.97989 | -0.14084 | 0.4 | 1 | 1.1 | 0.9
43 | 3 | 0.0023022 | 0.000577 | 0 | 0 | 1 | 1 | 0 | 0.4 | 1 | 1.1 | 0.9
41 | 1 | 0.0013654 | 0.00034219 | 0 | 0 | 1 | 0.99897 | -0.0071446 | 0.4 | 1 | 1.1 | 0.9
37 | 1 | 0.0012575 | 0.00031517 | 0 | 0 | 1 | 0.99932 | -0.0047302 | 0.4 | 1 | 1.1 | 0.9
40 | 1 | 0.0010725 | 0.0002688 | 0 | 0 | 1 | 0.9989 | -0.0076684 | 0.4 | 1 | 1.1 | 0.9
28 | 1 | 0.0024755 | 0.00062041 | 0 | 0 | 1 | 0.97927 | -0.14526 | 0.4 | 1 | 1.1 | 0.9
30 | 1 | 0 | 0 | 0 | 0 | 1 | 0.97825 | -0.15261 | 0.4 | 1 | 1.1 | 0.9
31 | 1 | 0.0024824 | 0.00062214 | 0 | 0 | 1 | 0.97738 | -0.1588 | 0.4 | 1 | 1.1 | 0.9
29 | 1 | 0.0080972 | 0.0020293 | 0 | 0 | 1 | 0.97734 | -0.15911 | 0.4 | 1 | 1.1 | 0.9
96 | 1 | 0.0023539 | 0.00058994 | 0 | 0 | 1 | 0.97685 | -0.16261 | 0.4 | 1 | 1.1 | 0.9
32 | 1 | 0 | 0 | 0 | 0 | 1 | 0.97684 | -0.16267 | 0.4 | 1 | 1.1 | 0.9
34 | 1 | 0.0024435 | 0.00061241 | 0 | 0 | 1 | 0.97503 | -0.17561 | 0.4 | 1 | 1.1 | 0.9
33 | 1 | 0.0031286 | 0.0007841 | 0 | 0 | 1 | 0.99899 | -0.007106 | 0.4 | 1 | 1.1 | 0.9
35 | 1 | 0 | 0 | 0 | 0 | 1 | 0.99902 | -0.0068328 | 0.4 | 1 | 1.1 | 0.9
46 | 1 | 0.0028099 | 0.00070422 | 0 | 0 | 1 | 0.97219 | -0.196 | 0.4 | 1 | 1.1 | 0.9
36 | 1 | 0.0028702 | 0.00071935 | 0 | 0 | 1 | 0.99871 | -0.0090682 | 0.4 | 1 | 1.1 | 0.9
47 | 1 | 0.0096166 | 0.0024102 | 0 | 0 | 1 | 0.97205 | -0.19699 | 0.4 | 1 | 1.1 | 0.9
38 | 1 | 0.0010483 | 0.00026272 | 0 | 0 | 1 | 0.99868 | -0.0092761 | 0.4 | 1 | 1.1 | 0.9
39 | 1 | 0.0073805 | 0.0018497 | 0 | 0 | 1 | 0.99855 | -0.010131 | 0.4 | 1 | 1.1 | 0.9
42 | 1 | 0.01041 | 0.0026089 | 0 | 0 | 1 | 0.99875 | -0.0087258 | 0.4 | 1 | 1.1 | 0.9
95 | 1 | 0.001276 | 0.0003198 | 0 | 0 | 1 | 0.99365 | -0.044012 | 0.4 | 1 | 1.1 | 0.9

## generator_data
GEN_BUS | PG | QG | QMAX | QMIN | VG | MBASE | GEN_STATUS | PMAX | PMIN
43 | 0.10334 | 0.026046 | 10 | -10 | 1 | 100 | 1 | 10 | 0

## branch_data
F_BUS | T_BUS | BR_R | BR_X | BR_B | RATE_A | RATE_B | RATE_C | TAP | SHIFT | BR_STATUS | ANGMIN | ANGMAX | P_in | Q_in | P_out | Q_out
5 | 6 | 1.1613 | 0.44667 | 2.344e-09 | 0 | 0 | 0 | 0 | 0 | 1 | -90 | 90 | 0.052132 | 0.013148 | -0.052098 | -0.013135
5 | 7 | 3.1389 | 1.2073 | 6.3353e-09 | 0 | 0 | 0 | 0 | 0 | 1 | -90 | 90 | -0.053656 | -0.01353 | 0.053754 | 0.013567
6 | 8 | 4.0936 | 1.5744 | 8.2623e-09 | 0 | 0 | 0 | 0 | 0 | 1 | -90 | 90 | 0.050563 | 0.01275 | -0.05045 | -0.012708
7 | 9 | 0.64943 | 0.24978 | 1.3108e-09 | 0 | 0 | 0 | 0 | 0 | 1 | -90 | 90 | -0.059896 | -0.015105 | 0.059921 | 0.015115
7 | 10 | 2.5646 | 0.98639 | 2.5882e-09 | 0 | 0 | 0 | 0 | 0 | 1 | -90 | 90 | 0.0061416 | 0.0015386 | -0.0061405 | -0.0015385
8 | 13 | 4.1454 | 1.5944 | 8.3668e-09 | 0 | 0 | 0 | 0 | 0 | 1 | -90 | 90 | 0.05045 | 0.012708 | -0.050335 | -0.012664
9 | 11 | 1.5252 | 0.58662 | 3.0784e-09 | 0 | 0 | 0 | 0 | 0 | 1 | -90 | 90 | -0.061236 | -0.015445 | 0.061298 | 0.015468
10 | 92 | 1.8668 | 0.71799 | 1.8839e-09 | 0 | 0 | 0 | 0 | 0 | 1 | -90 | 90 | 0.0048724 | 0.0012206 | -0.0048719 | -0.0012206
13 | 14 | 3.2962 | 1.2678 | 3.3265e-09 | 0 | 0 | 0 | 0 | 0 | 1 | -90 | 90 | 0.048092 | 0.012102 | -0.048009 | -0.01207
11 | 12 | 0.65583 | 0.25224 | 1.3237e-09 | 0 | 0 | 0 | 0 | 0 | 1 | -90 | 90 | -0.061859 | -0.015608 | 0.061886 | 0.015619
92 | 93 | 2.093 | 0.80502 | 2.1123e-09 | 0 | 0 | 0 | 0 | 0 | 1 | -90 | 90 | 0.0030653 | 0.000768 | -0.003065 | -0.00076813
92 | 94 | 1.6437 | 0.6322 | 1.6588e-09 | 0 | 0 | 0 | 0 | 0 | 1 | -90 | 90 | 0.0018067 | 0.00045264 | -0.0018066 | -0.00045279
14 | 15 | 1.3868 | 0.53338 | 1.3995e-09 | 0 | 0 | 0 | 0 | 0 | 1 | -90 | 90 | 0.045831 | 0.011524 | -0.045799 | -0.011512
12 | 18 | 0.77818 | 0.2993 | 1.5706e-09 | 0 | 0 | 0 | 0 | 0 | 1 | -90 | 90 | -0.063455 | -0.016012 | 0.063489 | 0.016025
93 | 95 | 0.49498 | 0.19038 | 4.9952e-10 | 0 | 0 | 0 | 0 | 0 | 1 | -90 | 90 | 0.001276 | 0.00031975 | -0.001276 | -0.0003198
18 | 19 | 0.45421 | 0.1747 | 9.1676e-10 | 0 | 0 | 0 | 0 | 0 | 1 | -90 | 90 | -0.069985 | -0.017653 | 0.070009 | 0.017662
18 | 20 | 2.9626 | 1.1394 | 2.9898e-09 | 0 | 0 | 0 | 0 | 0 | 1 | -90 | 90 | 0.0064969 | 0.001628 | -0.0064956 | -0.0016278
19 | 24 | 1.943 | 0.7473 | 3.9216e-09 | 0 | 0 | 0 | 0 | 0 | 1 | -90 | 90 | -0.07164 | -0.01807 | 0.071747 | 0.018111
20 | 44 | 0.10052 | 0.038661 | 1.0144e-10 | 0 | 0 | 0 | 0 | 0 | 1 | -90 | 90 | 0.0050091 | 0.0012552 | -0.0050091 | -0.0012552
15 | 16 | 2.0205 | 0.77712 | 2.0391e-09 | 0 | 0 | 0 | 0 | 0 | 1 | -90 | 90 | 0.0032291 | 0.00080912 | -0.0032289 | -0.00080923
15 | 17 | 1.6646 | 0.64021 | 1.6798e-09 | 0 | 0 | 0 | 0 | 0 | 1 | -90 | 90 | 0.04257 | 0.010703 | -0.042537 | -0.010691
16 | 21 | 0.15243 | 0.058628 | 1.5383e-10 | 0 | 0 | 0 | 0 | 0 | 1 | -90 | 90 | 0.0013852 | 0.00034715 | -0.0013852 | -0.00034716
17 | 22 | 3.1252 | 1.202 | 3.1539e-09 | 0 | 0 | 0 | 0 | 0 | 1 | -90 | 90 | 0.040888 | 0.010278 | -0.040831 | -0.010256
22 | 23 | 1.7374 | 0.66824 | 1.7534e-09 | 0 | 0 | 0 | 0 | 0 | 1 | -90 | 90 | 0.03838 | 0.0096417 | -0.038352 | -0.009631
23 | 26 | 2.5552 | 0.98278 | 2.5787e-09 | 0 | 0 | 0 | 0 | 0 | 1 | -90 | 90 | 0.03458 | 0.0086856 | -0.034546 | -0.0086729
24 | 25 | 1.2353 | 0.47512 | 2.4933e-09 | 0 | 0 | 0 | 0 | 0 | 1 | -90 | 90 | -0.07235 | -0.018262 | 0.072419 | 0.018289
44 | 45 | 1.8325 | 0.70481 | 1.8493e-09 | 0 | 0 | 0 | 0 | 0 | 1 | -90 | 90 | 0.0028577 | 0.00071605 | -0.0028576 | -0.00071618
25 | 43 | 0.72524 | 0.27894 | 1.4638e-09 | 0 | 0 | 0 | 0 | 0 | 1 | -90 | 90 | -0.085273 | -0.021511 | 0.085329 | 0.021532
25 | 41 | 2.4807 | 0.9541 | 2.5034e-09 | 0 | 0 | 0 | 0 | 0 | 1 | -90 | 90 | 0.012854 | 0.003222 | -0.01285 | -0.0032206
26 | 27 | 1.5287 | 0.58796 | 1.5427e-09 | 0 | 0 | 0 | 0 | 0 | 1 | -90 | 90 | 0.032517 | 0.0081642 | -0.032499 | -0.0081575
27 | 28 | 1.8221 | 0.70079 | 1.8388e-09 | 0 | 0 | 0 | 0 | 0 | 1 | -90 | 90 | 0.030422 | 0.0076371 | -0.030404 | -0.0076301
43 | 37 | 3.9238 | 1.5091 | 3.9598e-09 | 0 | 0 | 0 | 0 | 0 | 1 | -90 | 90 | 0.015704 | 0.0039373 | -0.015694 | -0.0039338
41 | 40 | 0.59291 | 0.22804 | 5.9835e-10 | 0 | 0 | 0 | 0 | 0 | 1 | -90 | 90 | 0.011484 | 0.0028784 | -0.011484 | -0.0028781
37 | 35 | 1.8945 | 0.72864 | 1.9118e-09 | 0 | 0 | 0 | 0 | 0 | 1 | -90 | 90 | 0.014437 | 0.0036186 | -0.014432 | -0.0036172
40 | 42 | 1.32 | 0.50768 | 1.3321e-09 | 0 | 0 | 0 | 0 | 0 | 1 | -90 | 90 | 0.010411 | 0.0026093 | -0.01041 | -0.0026089
28 | 30 | 3.2906 | 1.2656 | 3.3208e-09 | 0 | 0 | 0 | 0 | 0 | 1 | -90 | 90 | 0.027928 | 0.0070097 | -0.0279 | -0.0069991
30 | 31 | 4.4382 | 1.707 | 4.4789e-09 | 0 | 0 | 0 | 0 | 0 | 1 | -90 | 90 | 0.017438 | 0.0043783 | -0.017423 | -0.0043729
30 | 29 | 7.7318 | 2.9738 | 7.8027e-09 | 0 | 0 | 0 | 0 | 0 | 1 | -90 | 90 | 0.010461 | 0.0026208 | -0.010452 | -0.002618
31 | 32 | 3.2297 | 1.2422 | 3.2593e-09 | 0 | 0 | 0 | 0 | 0 | 1 | -90 | 90 | 0.014941 | 0.0037508 | -0.014933 | -0.003748
29 | 96 | 18.4549 | 7.098 | 1.8624e-08 | 0 | 0 | 0 | 0 | 0 | 1 | -90 | 90 | 0.002355 | 0.0005886 | -0.0023539 | -0.00058994
32 | 34 | 10.7862 | 4.1485 | 1.0885e-08 | 0 | 0 | 0 | 0 | 0 | 1 | -90 | 90 | 0.014933 | 0.003748 | -0.014906 | -0.0037388
34 | 46 | 20.2408 | 7.7849 | 2.0427e-08 | 0 | 0 | 0 | 0 | 0 | 1 | -90 | 90 | 0.012463 | 0.0031264 | -0.012428 | -0.0031148
33 | 35 | 1.1353 | 0.43665 | 1.1457e-09 | 0 | 0 | 0 | 0 | 0 | 1 | -90 | 90 | -0.0031286 | -0.0007841 | 0.0031287 | 0.00078403
35 | 36 | 2.5706 | 0.9887 | 2.5942e-09 | 0 | 0 | 0 | 0 | 0 | 1 | -90 | 90 | 0.011304 | 0.0028331 | -0.0113 | -0.002832
46 | 47 | 1.2773 | 0.49129 | 1.2891e-09 | 0 | 0 | 0 | 0 | 0 | 1 | -90 | 90 | 0.0096178 | 0.0024106 | -0.0096164 | -0.0024102
36 | 38 | 0.32038 | 0.12322 | 3.2332e-10 | 0 | 0 | 0 | 0 | 0 | 1 | -90 | 90 | 0.0084299 | 0.0021127 | -0.0084296 | -0.0021126
38 | 39 | 1.5046 | 0.57867 | 1.5184e-09 | 0 | 0 | 0 | 0 | 0 | 1 | -90 | 90 | 0.0073814 | 0.0018499 | -0.0073805 | -0.0018497