## bus_data
BUS_I | BUS_TYPE | Pd | Qd | Gs | Bs | area | Vm | Va | baseKV | zone | Vmax | Vmin
1 | 1 | 0.003482 | 0.00087268 | 0 | 0 | 1 | 0.98627 | -0.09584 | 0.4 | 1 | 1.1 | 0.9
3 | 1 | 0 | 0 | 0 | 0 | 1 | 0.98635 | -0.095233 | 0.4 | 1 | 1.1 | 0.9
4 | 1 | 0.00476 | 0.001193 | 0 | 0 | 1 | 0.98611 | -0.096912 | 0.4 | 1 | 1.1 | 0.9
5 | 1 | 0 | 0 | 0 | 0 | 1 | 0.98641 | -0.094787 | 0.4 | 1 | 1.1 | 0.9
10 | 1 | 0.0024635 | 0.00061742 | 0 | 0 | 1 | 0.98601 | -0.097651 | 0.4 | 1 | 1.1 | 0.9
11 | 1 | 0.08495 | 0.02129 | 0 | 0 | 1 | 0.98107 | -0.13269 | 0.4 | 1 | 1.1 | 0.9
8 | 1 | 0.0013044 | 0.0003269 | 0 | 0 | 1 | 0.98801 | -0.08356 | 0.4 | 1 | 1.1 | 0.9
12 | 1 | 0.021234 | 0.0053216 | 0 | 0 | 1 | 0.97962 | -0.14304 | 0.4 | 1 | 1.1 | 0.9
6 | 1 | 0.0028172 | 0.00070606 | 0 | 0 | 1 | 0.9881 | -0.082924 | 0.4 | 1 | 1.1 | 0.9
7 | 1 | 0.0025844 | 0.0006477 | 0 | 0 | 1 | 0.99158 | -0.05848 | 0.4 | 1 | 1.1 | 0.9
9 | 1 | 0.0014944 | 0.00037453 | 0 | 0 | 1 | 0.99241 | -0.052661 | 0.4 | 1 | 1.1 | 0.9
21 | 1 | 0.0086547 | 0.0021691 | 0 | 0 | 1 | 0.9929 | -0.049275 | 0.4 | 1 | 1.1 | 0.9
22 | 1 | 0 | 0 | 0 | 0 | 1 | 0.9948 | -0.036047 | 0.4 | 1 | 1.1 | 0.9
14 | 1 | 0.014715 | 0.003688 | 0 | 0 | 1 | 0.99493 | -0.035443 | 0.4 | 1 | 1.1 | 0.9
15 | 1 | 0.0048889 | 0.0012253 | 0 | 0 | 1 | 0.99556 | -0.031002 | 0.4 | 1 | 1.1 | 0.9
16 | 1 | 0 | 0 | 0 | 0 | 1 | 0.99378 | -0.043494 | 0.4 | 1 | 1.1 | 0.9
17 | 3 | 0.0055868 | 0.0014002 | 0 | 0 | 1 | 1 | 0 | 0.4 | 1 | 1.1 | 0.9
18 | 1 | 0.0052324 | 0.0013114 | 0 | 0 | 1 | 0.99374 | -0.043781 | 0.4 | 1 | 1.1 | 0.9
19 | 1 | 0.0025299 | 0.00063404 | 0 | 0 | 1 | 0.99278 | -0.050533 | 0.4 | 1 | 1.1 | 0.9
23 | 1 | 0 | 0 | 0 | 0 | 1 | 0.99708 | -0.020186 | 0.4 | 1 | 1.1 | 0.9
26 | 1 | 0.011957 | 0.0029967 | 0 | 0 | 1 | 0.99205 | -0.055681 | 0.4 | 1 | 1.1 | 0.9
25 | 1 | 0.0014557 | 0.00036484 | 0 | 0 | 1 | 0.99463 | -0.037378 | 0.4 | 1 | 1.1 | 0.9
27 | 1 | 0.011655 | 0.0029209 | 0 | 0 | 1 | 0.99074 | -0.064939 | 0.4 | 1 | 1.1 | 0.9
24 | 1 | 0.0025499 | 0.00063907 | 0 | 0 | 1 | 0.99397 | -0.041912 | 0.4 | 1 | 1.1 | 0.9
34 | 1 | 0.0075611 | 0.001895 | 0 | 0 | 1 | 0.99295 | -0.049061 | 0.4 | 1 | 1.1 | 0.9
31 | 1 | 0 | 0 | 0 | 0 | 1 | 0.99423 | -0.040224 | 0.4 | 1 | 1.1 | 0.9
35 | 1 | 0 | 0 | 0 | 0 | 1 | 0.9929 | -0.049385 | 0.4 | 1 | 1.1 | 0.9
29 | 1 | 0.0017964 | 0.00045021 | 0 | 0 | 1 | 0.99367 | -0.04412 | 0.4 | 1 | 1.1 | 0.9
28 | 1 | 0.0016045 | 0.00040212 | 0 | 0 | 1 | 0.99071 | -0.065167 | 0.4 | 1 | 1.1 | 0.9
30 | 1 | 0.0012208 | 0.00030596 | 0 | 0 | 1 | 0.99272 | -0.050858 | 0.4 | 1 | 1.1 | 0.9
32 | 1 | 0.0034463 | 0.00086373 | 0 | 0 | 1 | 0.99245 | -0.052731 | 0.4 | 1 | 1.1 | 0.9
40 | 1 | 0.011099 | 0.0027816 | 0 | 0 | 1 | 0.99041 | -0.067159 | 0.4 | 1 | 1.1 | 0.9
33 | 1 | 0.0027961 | 0.00070076 | 0 | 0 | 1 | 0.99229 | -0.053846 | 0.4 | 1 | 1.1 | 0.9
36 | 1 | 0.0025913 | 0.00064945 | 0 | 0 | 1 | 0.99241 | -0.052876 | 0.4 | 1 | 1.1 | 0.9
37 | 1 | 0.002005 | 0.00050251 | 0 | 0 | 1 | 0.99218 | -0.05451 | 0.4 | 1 | 1.1 | 0.9
38 | 1 | 0 | 0 | 0 | 0 | 1 | 0.99196 | -0.056059 | 0.4 | 1 | 1.1 | 0.9
39 | 1 | 0.0042942 | 0.0010762 | 0 | 0 | 1 | 0.9917 | -0.057879 | 0.4 | 1 | 1.1 | 0.9

## generator_data
GEN_BUS | PG | QG | QMAX | QMIN | VG | MBASE | GEN_STATUS | PMAX | PMIN
17 | 0.2357 | 0.059456 | 10 | -10 | 1 | 100 | 1 | 10 | 0

## branch_data
F_BUS | T_BUS | BR_R | BR_X | BR_B | RATE_A | RATE_B | RATE_C | TAP | SHIFT | BR_STATUS | ANGMIN | ANGMAX | P_in | Q_in | P_out | Q_out
1 | 3 | 2.2101 | 0.85006 | 2.2304e-09 | 0 | 0 | 0 | 0 | 0 | 1 | -90 | 90 | -0.003482 | -0.00087268 | 0.0034823 | 0.00087257
3 | 4 | 2.9435 | 1.1321 | 2.9705e-09 | 0 | 0 | 0 | 0 | 0 | 1 | -90 | 90 | 0.0072254 | 0.0018105 | -0.0072238 | -0.0018101
3 | 5 | 0.52702 | 0.2027 | 5.3186e-10 | 0 | 0 | 0 | 0 | 0 | 1 | -90 | 90 | -0.010708 | -0.002683 | 0.010708 | 0.0026832
4 | 10 | 3.8002 | 1.4616 | 3.8351e-09 | 0 | 0 | 0 | 0 | 0 | 1 | -90 | 90 | 0.0024638 | 0.00061714 | -0.0024635 | -0.00061742
5 | 11 | 4.4998 | 1.7307 | 9.0823e-09 | 0 | 0 | 0 | 0 | 0 | 1 | -90 | 90 | 0.10677 | 0.026838 | -0.10621 | -0.026623
5 | 8 | 1.2191 | 0.4689 | 2.4606e-09 | 0 | 0 | 0 | 0 | 0 | 1 | -90 | 90 | -0.11748 | -0.029521 | 0.11767 | 0.029591
11 | 12 | 6.098 | 2.3454 | 6.1539e-09 | 0 | 0 | 0 | 0 | 0 | 1 | -90 | 90 | 0.021264 | 0.0053327 | -0.021233 | -0.0053216
8 | 6 | 0.068431 | 0.026319 | 1.3812e-10 | 0 | 0 | 0 | 0 | 0 | 1 | -90 | 90 | -0.11897 | -0.029918 | 0.11898 | 0.029922
6 | 7 | 2.5775 | 0.99136 | 5.2024e-09 | 0 | 0 | 0 | 0 | 0 | 1 | -90 | 90 | -0.1218 | -0.030628 | 0.12221 | 0.030788
7 | 9 | 0.60327 | 0.23203 | 1.2176e-09 | 0 | 0 | 0 | 0 | 0 | 1 | -90 | 90 | -0.1248 | -0.031436 | 0.1249 | 0.031475
9 | 21 | 0.34743 | 0.13363 | 7.0125e-10 | 0 | 0 | 0 | 0 | 0 | 1 | -90 | 90 | -0.12639 | -0.031849 | 0.12645 | 0.031872
21 | 22 | 1.2723 | 0.48934 | 2.5679e-09 | 0 | 0 | 0 | 0 | 0 | 1 | -90 | 90 | -0.13511 | -0.034041 | 0.13536 | 0.034137
22 | 24 | 3.9715 | 1.5275 | 4.0079e-09 | 0 | 0 | 0 | 0 | 0 | 1 | -90 | 90 | 0.019041 | 0.0047748 | -0.019026 | -0.0047692
22 | 23 | 1.3411 | 0.51582 | 2.7069e-09 | 0 | 0 | 0 | 0 | 0 | 1 | -90 | 90 | -0.1544 | -0.038912 | 0.15475 | 0.039044
14 | 15 | 1.2008 | 0.46186 | 1.2118e-09 | 0 | 0 | 0 | 0 | 0 | 1 | -90 | 90 | -0.047793 | -0.011989 | 0.047823 | 0.012001
14 | 16 | 3.143 | 1.2089 | 3.1719e-09 | 0 | 0 | 0 | 0 | 0 | 1 | -90 | 90 | 0.033078 | 0.0083014 | -0.033041 | -0.0082875
15 | 17 | 7.643 | 2.9396 | 7.7131e-09 | 0 | 0 | 0 | 0 | 0 | 1 | -90 | 90 | -0.052712 | -0.013226 | 0.052939 | 0.013313
16 | 18 | 0.70538 | 0.2713 | 7.1185e-10 | 0 | 0 | 0 | 0 | 0 | 1 | -90 | 90 | 0.0052326 | 0.0013114 | -0.0052324 | -0.0013114
16 | 19 | 3.2588 | 1.2534 | 3.2887e-09 | 0 | 0 | 0 | 0 | 0 | 1 | -90 | 90 | 0.027808 | 0.0069761 | -0.027781 | -0.006966
17 | 23 | 1.5011 | 0.57736 | 3.0298e-09 | 0 | 0 | 0 | 0 | 0 | 1 | -90 | 90 | 0.17718 | 0.044743 | -0.17667 | -0.044551
19 | 26 | 2.6182 | 1.007 | 2.6422e-09 | 0 | 0 | 0 | 0 | 0 | 1 | -90 | 90 | 0.025251 | 0.006332 | -0.025233 | -0.0063253
23 | 25 | 10.1666 | 3.9102 | 1.026e-08 | 0 | 0 | 0 | 0 | 0 | 1 | -90 | 90 | 0.02193 | 0.005507 | -0.021878 | -0.0054879
26 | 27 | 8.9361 | 3.437 | 9.0181e-09 | 0 | 0 | 0 | 0 | 0 | 1 | -90 | 90 | 0.013276 | 0.0033286 | -0.013259 | -0.0033229
25 | 31 | 1.7984 | 0.6917 | 1.8149e-09 | 0 | 0 | 0 | 0 | 0 | 1 | -90 | 90 | 0.020422 | 0.0051231 | -0.020414 | -0.0051202
27 | 28 | 1.8191 | 0.69966 | 1.8358e-09 | 0 | 0 | 0 | 0 | 0 | 1 | -90 | 90 | 0.0016045 | 0.00040196 | -0.0016045 | -0.00040212
24 | 34 | 5.5815 | 2.1467 | 5.6328e-09 | 0 | 0 | 0 | 0 | 0 | 1 | -90 | 90 | 0.016476 | 0.0041301 | -0.01646 | -0.0041244
34 | 35 | 0.46679 | 0.17954 | 4.7108e-10 | 0 | 0 | 0 | 0 | 0 | 1 | -90 | 90 | 0.0088987 | 0.0022294 | -0.0088983 | -0.0022293
31 | 29 | 2.4595 | 0.94597 | 2.4821e-09 | 0 | 0 | 0 | 0 | 0 | 1 | -90 | 90 | 0.020414 | 0.0051202 | -0.020403 | -0.0051162
35 | 36 | 5.0323 | 1.9355 | 5.0784e-09 | 0 | 0 | 0 | 0 | 0 | 1 | -90 | 90 | 0.0088983 | 0.0022293 | -0.008894 | -0.0022282
29 | 30 | 4.658 | 1.7915 | 4.7008e-09 | 0 | 0 | 0 | 0 | 0 | 1 | -90 | 90 | 0.018607 | 0.004666 | -0.018589 | -0.0046598
30 | 32 | 3.8487 | 1.4803 | 3.884e-09 | 0 | 0 | 0 | 0 | 0 | 1 | -90 | 90 | 0.0062444 | 0.0015644 | -0.0062428 | -0.0015642
30 | 40 | 18.7987 | 7.2303 | 1.8971e-08 | 0 | 0 | 0 | 0 | 0 | 1 | -90 | 90 | 0.011124 | 0.0027894 | -0.011099 | -0.0027816
32 | 33 | 5.1125 | 1.9664 | 5.1594e-09 | 0 | 0 | 0 | 0 | 0 | 1 | -90 | 90 | 0.0027965 | 0.00070042 | -0.0027961 | -0.00070076
36 | 37 | 3.3236 | 1.2783 | 3.3541e-09 | 0 | 0 | 0 | 0 | 0 | 1 | -90 | 90 | 0.0063027 | 0.0015787 | -0.0063013 | -0.0015785
37 | 38 | 4.6179 | 1.7761 | 4.6603e-09 | 0 | 0 | 0 | 0 | 0 | 1 | -90 | 90 | 0.0042962 | 0.001076 | -0.0042953 | -0.0010761
38 | 39 | 5.427 | 2.0873 | 5.4768e-09 | 0 | 0 | 0 | 0 | 0 | 1 | -90 | 90 | 0.0042953 | 0.0010761 | -0.0042942 | -0.0010762