## bus_data
BUS_I | BUS_TYPE | Pd | Qd | Gs | Bs | area | Vm | Va | baseKV | zone | Vmax | Vmin
35 | 1 | 0.0029036 | 0.00072772 | 0 | 0 | 1 | 0.99094 | -0.063625 | 0.4 | 1 | 1.1 | 0.9
37 | 1 | 0.0010013 | 0.00025096 | 0 | 0 | 1 | 0.99101 | -0.063128 | 0.4 | 1 | 1.1 | 0.9
38 | 1 | 0.0012037 | 0.00030169 | 0 | 0 | 1 | 0.99149 | -0.059686 | 0.4 | 1 | 1.1 | 0.9
47 | 1 | 0 | 0 | 0 | 0 | 1 | 0.99167 | -0.058477 | 0.4 | 1 | 1.1 | 0.9
44 | 1 | 0.00045915 | 0.00011507 | 0 | 0 | 1 | 0.99111 | -0.062427 | 0.4 | 1 | 1.1 | 0.9
45 | 1 | 0.0014879 | 0.00037289 | 0 | 0 | 1 | 0.99111 | -0.062374 | 0.4 | 1 | 1.1 | 0.9
46 | 1 | 0.0015105 | 0.00037856 | 0 | 0 | 1 | 0.99112 | -0.062299 | 0.4 | 1 | 1.1 | 0.9
51 | 1 | 0.0024164 | 0.0006056 | 0 | 0 | 1 | 0.99133 | -0.060864 | 0.4 | 1 | 1.1 | 0.9
48 | 1 | 0.009713 | 0.0024343 | 0 | 0 | 1 | 0.99255 | -0.052225 | 0.4 | 1 | 1.1 | 0.9
49 | 1 | 0.0037928 | 0.00095055 | 0 | 0 | 1 | 0.99361 | -0.044731 | 0.4 | 1 | 1.1 | 0.9
72 | 1 | 0.0036908 | 0.000925 | 0 | 0 | 1 | 0.98912 | -0.076464 | 0.4 | 1 | 1.1 | 0.9
50 | 1 | 0.0065331 | 0.0016373 | 0 | 0 | 1 | 0.99437 | -0.039388 | 0.4 | 1 | 1.1 | 0.9
52 | 1 | 0.0017939 | 0.00044959 | 0 | 0 | 1 | 0.998 | -0.013939 | 0.4 | 1 | 1.1 | 0.9
57 | 1 | 0 | 0 | 0 | 0 | 1 | 0.99837 | -0.011359 | 0.4 | 1 | 1.1 | 0.9
53 | 1 | 0.0052557 | 0.0013172 | 0 | 0 | 1 | 0.99786 | -0.014937 | 0.4 | 1 | 1.1 | 0.9
54 | 1 | 0.0039664 | 0.00099407 | 0 | 0 | 1 | 0.99761 | -0.016736 | 0.4 | 1 | 1.1 | 0.9
55 | 1 | 0.00080956 | 0.00020289 | 0 | 0 | 1 | 0.99787 | -0.014914 | 0.4 | 1 | 1.1 | 0.9
56 | 1 | 0.00304 | 0.00076189 | 0 | 0 | 1 | 0.99745 | -0.017837 | 0.4 | 1 | 1.1 | 0.9
83 | 1 | 0.00080499 | 0.00020175 | 0 | 0 | 1 | 0.99745 | -0.017842 | 0.4 | 1 | 1.1 | 0.9
58 | 3 | 0.00097318 | 0.0002439 | 0 | 0 | 1 | 1 | 0 | 0.4 | 1 | 1.1 | 0.9
59 | 1 | 0.0014147 | 0.00035457 | 0 | 0 | 1 | 0.99878 | -0.0084866 | 0.4 | 1 | 1.1 | 0.9
60 | 1 | 0.0032292 | 0.00080931 | 0 | 0 | 1 | 0.99658 | -0.023943 | 0.4 | 1 | 1.1 | 0.9
61 | 1 | 0.0045993 | 0.0011527 | 0 | 0 | 1 | 0.99567 | -0.030323 | 0.4 | 1 | 1.1 | 0.9
62 | 1 | 0.0074657 | 0.0018711 | 0 | 0 | 1 | 0.9951 | -0.034286 | 0.4 | 1 | 1.1 | 0.9
63 | 1 | 0 | 0 | 0 | 0 | 1 | 0.99331 | -0.046907 | 0.4 | 1 | 1.1 | 0.9
65 | 1 | 0 | 0 | 0 | 0 | 1 | 0.99276 | -0.050793 | 0.4 | 1 | 1.1 | 0.9
64 | 1 | 0 | 0 | 0 | 0 | 1 | 0.9922 | -0.05472 | 0.4 | 1 | 1.1 | 0.9
66 | 1 | 0.0053554 | 0.0013422 | 0 | 0 | 1 | 0.99145 | -0.060048 | 0.4 | 1 | 1.1 | 0.9
69 | 1 | 0.0018901 | 0.00047371 | 0 | 0 | 1 | 0.9927 | -0.051172 | 0.4 | 1 | 1.1 | 0.9
67 | 1 | 0 | 0 | 0 | 0 | 1 | 0.99128 | -0.061223 | 0.4 | 1 | 1.1 | 0.9
68 | 1 | 0.004507 | 0.0011295 | 0 | 0 | 1 | 0.99122 | -0.061649 | 0.4 | 1 | 1.1 | 0.9
70 | 1 | 0.00063635 | 0.00015948 | 0 | 0 | 1 | 0.99269 | -0.051272 | 0.4 | 1 | 1.1 | 0.9
71 | 1 | 0.00080228 | 0.00020107 | 0 | 0 | 1 | 0.99728 | -0.019004 | 0.4 | 1 | 1.1 | 0.9
85 | 1 | 0.00066824 | 0.00016748 | 0 | 0 | 1 | 0.99739 | -0.018237 | 0.4 | 1 | 1.1 | 0.9
73 | 1 | 0.0048148 | 0.0012067 | 0 | 0 | 1 | 0.98912 | -0.076468 | 0.4 | 1 | 1.1 | 0.9
84 | 1 | 0.0008107 | 0.00020318 | 0 | 0 | 1 | 0.9974 | -0.018218 | 0.4 | 1 | 1.1 | 0.9

## generator_data
GEN_BUS | PG | QG | QMAX | QMIN | VG | MBASE | GEN_STATUS | PMAX | PMIN
58 | 0.088075 | 0.022128 | 10 | -10 | 1 | 100 | 1 | 10 | 0

## branch_data
F_BUS | T_BUS | BR_R | BR_X | BR_B | RATE_A | RATE_B | RATE_C | TAP | SHIFT | BR_STATUS | ANGMIN | ANGMAX | P_in | Q_in | P_out | Q_out
35 | 37 | 2.1896 | 0.84217 | 2.2097e-09 | 0 | 0 | 0 | 0 | 0 | 1 | -90 | 90 | -0.0029036 | -0.00072772 | 0.0029038 | 0.00072758
37 | 38 | 11.2664 | 4.3332 | 1.137e-08 | 0 | 0 | 0 | 0 | 0 | 1 | -90 | 90 | -0.0039052 | -0.00097853 | 0.003907 | 0.00097813
38 | 47 | 3.0224 | 1.1624 | 3.0501e-09 | 0 | 0 | 0 | 0 | 0 | 1 | -90 | 90 | -0.0051108 | -0.0012798 | 0.0051116 | 0.0012798
47 | 51 | 5.1966 | 1.9987 | 5.2443e-09 | 0 | 0 | 0 | 0 | 0 | 1 | -90 | 90 | 0.0058765 | 0.0014719 | -0.0058746 | -0.0014717
47 | 48 | 7.283 | 2.8011 | 7.3498e-09 | 0 | 0 | 0 | 0 | 0 | 1 | -90 | 90 | -0.010988 | -0.0027518 | 0.010998 | 0.0027547
44 | 45 | 1.4672 | 0.5643 | 1.4806e-09 | 0 | 0 | 0 | 0 | 0 | 1 | -90 | 90 | -0.00045915 | -0.00011507 | 0.00045915 | 0.00011493
45 | 46 | 0.49398 | 0.18999 | 4.9852e-10 | 0 | 0 | 0 | 0 | 0 | 1 | -90 | 90 | -0.001947 | -0.00048782 | 0.001947 | 0.00048778
46 | 51 | 5.3053 | 2.0405 | 5.3539e-09 | 0 | 0 | 0 | 0 | 0 | 1 | -90 | 90 | -0.0034575 | -0.00086635 | 0.0034582 | 0.00086608
48 | 49 | 3.2905 | 1.2656 | 3.3207e-09 | 0 | 0 | 0 | 0 | 0 | 1 | -90 | 90 | -0.029245 | -0.0073281 | 0.029275 | 0.0073394
48 | 72 | 36.3855 | 13.9944 | 3.6719e-08 | 0 | 0 | 0 | 0 | 0 | 1 | -90 | 90 | 0.0085342 | 0.0021391 | -0.0085056 | -0.0021317
49 | 50 | 2.0803 | 0.80013 | 2.0994e-09 | 0 | 0 | 0 | 0 | 0 | 1 | -90 | 90 | -0.033068 | -0.00829 | 0.033092 | 0.0082992
72 | 73 | 0.011226 | 0.0043178 | 1.1329e-11 | 0 | 0 | 0 | 0 | 0 | 1 | -90 | 90 | 0.0048148 | 0.0012067 | -0.0048148 | -0.0012067
50 | 52 | 8.31 | 3.1961 | 8.3862e-09 | 0 | 0 | 0 | 0 | 0 | 1 | -90 | 90 | -0.039625 | -0.0099365 | 0.039766 | 0.0099897
52 | 57 | 0.80897 | 0.31114 | 8.1639e-10 | 0 | 0 | 0 | 0 | 0 | 1 | -90 | 90 | -0.04156 | -0.010439 | 0.041575 | 0.010445
57 | 58 | 2.5663 | 0.98704 | 2.5899e-09 | 0 | 0 | 0 | 0 | 0 | 1 | -90 | 90 | -0.057744 | -0.014497 | 0.057835 | 0.014532
57 | 55 | 2.8524 | 1.0971 | 2.8786e-09 | 0 | 0 | 0 | 0 | 0 | 1 | -90 | 90 | 0.01617 | 0.0040518 | -0.016162 | -0.004049
53 | 54 | 2.3081 | 0.88774 | 2.3293e-09 | 0 | 0 | 0 | 0 | 0 | 1 | -90 | 90 | 0.010096 | 0.0025289 | -0.010094 | -0.0025282
53 | 55 | 0.019065 | 0.0073327 | 1.924e-11 | 0 | 0 | 0 | 0 | 0 | 1 | -90 | 90 | -0.015352 | -0.0038461 | 0.015352 | 0.0038461
54 | 56 | 2.3259 | 0.89457 | 2.3472e-09 | 0 | 0 | 0 | 0 | 0 | 1 | -90 | 90 | 0.0061273 | 0.0015341 | -0.0061264 | -0.001534
56 | 83 | 0.021772 | 0.008374 | 2.1972e-11 | 0 | 0 | 0 | 0 | 0 | 1 | -90 | 90 | 0.0030864 | 0.00077209 | -0.0030864 | -0.00077209
83 | 84 | 2.1239 | 0.8169 | 2.1434e-09 | 0 | 0 | 0 | 0 | 0 | 1 | -90 | 90 | 0.0022814 | 0.00057034 | -0.0022813 | -0.00057051
58 | 59 | 3.7893 | 1.4574 | 3.8241e-09 | 0 | 0 | 0 | 0 | 0 | 1 | -90 | 90 | 0.029267 | 0.0073521 | -0.029232 | -0.0073392
59 | 60 | 7.2299 | 2.7807 | 7.2962e-09 | 0 | 0 | 0 | 0 | 0 | 1 | -90 | 90 | 0.027817 | 0.0069846 | -0.027758 | -0.0069624
60 | 61 | 3.3679 | 1.2953 | 3.3988e-09 | 0 | 0 | 0 | 0 | 0 | 1 | -90 | 90 | 0.024529 | 0.0061531 | -0.024507 | -0.0061451
61 | 62 | 2.5719 | 0.98918 | 2.5955e-09 | 0 | 0 | 0 | 0 | 0 | 1 | -90 | 90 | 0.019908 | 0.0049924 | -0.019897 | -0.0049885
62 | 63 | 13.0927 | 5.0357 | 1.3213e-08 | 0 | 0 | 0 | 0 | 0 | 1 | -90 | 90 | 0.012431 | 0.0031174 | -0.012409 | -0.0031104
63 | 65 | 4.023 | 1.5473 | 4.0599e-09 | 0 | 0 | 0 | 0 | 0 | 1 | -90 | 90 | 0.012409 | 0.0031104 | -0.012403 | -0.0031082
65 | 69 | 1.9261 | 0.7408 | 1.9437e-09 | 0 | 0 | 0 | 0 | 0 | 1 | -90 | 90 | 0.0025266 | 0.00063286 | -0.0025265 | -0.000633
65 | 64 | 5.1041 | 1.9631 | 5.1509e-09 | 0 | 0 | 0 | 0 | 0 | 1 | -90 | 90 | 0.0098759 | 0.0024753 | -0.0098706 | -0.0024738
64 | 66 | 6.9186 | 2.661 | 6.9821e-09 | 0 | 0 | 0 | 0 | 0 | 1 | -90 | 90 | 0.0098706 | 0.0024738 | -0.0098633 | -0.0024717
66 | 67 | 3.3339 | 1.2823 | 3.3645e-09 | 0 | 0 | 0 | 0 | 0 | 1 | -90 | 90 | 0.0045079 | 0.0011295 | -0.0045072 | -0.0011295
69 | 70 | 2.0136 | 0.77448 | 2.0321e-09 | 0 | 0 | 0 | 0 | 0 | 1 | -90 | 90 | 0.00063636 | 0.00015929 | -0.00063635 | -0.00015948
67 | 68 | 1.2106 | 0.4656 | 1.2217e-09 | 0 | 0 | 0 | 0 | 0 | 1 | -90 | 90 | 0.0045072 | 0.0011295 | -0.0045069 | -0.0011295
71 | 85 | 12.3179 | 4.7377 | 1.2431e-08 | 0 | 0 | 0 | 0 | 0 | 1 | -90 | 90 | -0.00080228 | -0.00020107 | 0.00080237 | 0.00019987
85 | 84 | 0.16359 | 0.062918 | 1.6509e-10 | 0 | 0 | 0 | 0 | 0 | 1 | -90 | 90 | -0.0014706 | -0.00036734 | 0.0014706 | 0.00036733