## bus_data
BUS_I | BUS_TYPE | Pd | Qd | Gs | Bs | area | Vm | Va | baseKV | zone | Vmax | Vmin
6 | 1 | 0.00031055 | 7.7832e-05 | 0 | 0 | 1 | 0.99491 | -0.035555 | 0.4 | 1 | 1.1 | 0.9
7 | 1 | 0.0004569 | 0.00011451 | 0 | 0 | 1 | 0.99491 | -0.035526 | 0.4 | 1 | 1.1 | 0.9
26 | 1 | 0.0038233 | 0.00095821 | 0 | 0 | 1 | 0.99508 | -0.034376 | 0.4 | 1 | 1.1 | 0.9
27 | 1 | 0.0035739 | 0.00089569 | 0 | 0 | 1 | 0.99579 | -0.029394 | 0.4 | 1 | 1.1 | 0.9
25 | 1 | 0.0021002 | 0.00052635 | 0 | 0 | 1 | 0.99394 | -0.042333 | 0.4 | 1 | 1.1 | 0.9
8 | 1 | 0.0037721 | 0.00094537 | 0 | 0 | 1 | 0.98603 | -0.098249 | 0.4 | 1 | 1.1 | 0.9
20 | 1 | 0.0095268 | 0.0023876 | 0 | 0 | 1 | 0.98721 | -0.089814 | 0.4 | 1 | 1.1 | 0.9
110 | 1 | 0 | 0 | 0 | 0 | 1 | 0.98368 | -0.11495 | 0.4 | 1 | 1.1 | 0.9
18 | 1 | 0 | 0 | 0 | 0 | 1 | 0.98829 | -0.082159 | 0.4 | 1 | 1.1 | 0.9
108 | 1 | 0.0024003 | 0.00060157 | 0 | 0 | 1 | 0.98362 | -0.11539 | 0.4 | 1 | 1.1 | 0.9
109 | 1 | 0.0035816 | 0.00089763 | 0 | 0 | 1 | 0.9833 | -0.1177 | 0.4 | 1 | 1.1 | 0.9
9 | 1 | 0.00060147 | 0.00015074 | 0 | 0 | 1 | 0.99033 | -0.067587 | 0.4 | 1 | 1.1 | 0.9
10 | 1 | 0.0011574 | 0.00029006 | 0 | 0 | 1 | 0.99034 | -0.067541 | 0.4 | 1 | 1.1 | 0.9
12 | 1 | 0.0021549 | 0.00054008 | 0 | 0 | 1 | 0.99039 | -0.067207 | 0.4 | 1 | 1.1 | 0.9
14 | 1 | 0.0021932 | 0.00054966 | 0 | 0 | 1 | 0.9905 | -0.066445 | 0.4 | 1 | 1.1 | 0.9
13 | 1 | 0 | 0 | 0 | 0 | 1 | 0.98825 | -0.082468 | 0.4 | 1 | 1.1 | 0.9
29 | 1 | 0.0022868 | 0.00057312 | 0 | 0 | 1 | 0.98802 | -0.084065 | 0.4 | 1 | 1.1 | 0.9
15 | 1 | 0.0050061 | 0.0012546 | 0 | 0 | 1 | 0.99075 | -0.064651 | 0.4 | 1 | 1.1 | 0.9
16 | 1 | 0.0028896 | 0.00072419 | 0 | 0 | 1 | 0.98915 | -0.076054 | 0.4 | 1 | 1.1 | 0.9
22 | 1 | 0.0021039 | 0.00052728 | 0 | 0 | 1 | 0.99088 | -0.063758 | 0.4 | 1 | 1.1 | 0.9
35 | 1 | 0.003882 | 0.00097291 | 0 | 0 | 1 | 0.99107 | -0.062395 | 0.4 | 1 | 1.1 | 0.9
17 | 1 | 0.0022319 | 0.00055937 | 0 | 0 | 1 | 0.99031 | -0.067878 | 0.4 | 1 | 1.1 | 0.9
19 | 1 | 0.0020489 | 0.00051351 | 0 | 0 | 1 | 0.9909 | -0.063745 | 0.4 | 1 | 1.1 | 0.9
21 | 1 | 0.0023624 | 0.00059208 | 0 | 0 | 1 | 0.99163 | -0.058589 | 0.4 | 1 | 1.1 | 0.9
23 | 1 | 0.0038687 | 0.00096959 | 0 | 0 | 1 | 0.99216 | -0.054836 | 0.4 | 1 | 1.1 | 0.9
24 | 1 | 0.0020025 | 0.00050187 | 0 | 0 | 1 | 0.99295 | -0.049259 | 0.4 | 1 | 1.1 | 0.9
36 | 1 | 0.0048085 | 0.0012051 | 0 | 0 | 1 | 0.99134 | -0.06045 | 0.4 | 1 | 1.1 | 0.9
28 | 1 | 0.0024592 | 0.00061634 | 0 | 0 | 1 | 0.99692 | -0.021448 | 0.4 | 1 | 1.1 | 0.9
60 | 1 | 0.0014396 | 0.00036079 | 0 | 0 | 1 | 0.99558 | -0.030879 | 0.4 | 1 | 1.1 | 0.9
32 | 1 | 0.0038182 | 0.00095693 | 0 | 0 | 1 | 0.99739 | -0.018161 | 0.4 | 1 | 1.1 | 0.9
33 | 1 | 0.0011829 | 0.00029647 | 0 | 0 | 1 | 0.99853 | -0.010225 | 0.4 | 1 | 1.1 | 0.9
34 | 1 | 0.0036304 | 0.00090986 | 0 | 0 | 1 | 0.99962 | -0.0026529 | 0.4 | 1 | 1.1 | 0.9
37 | 3 | 0.003603 | 0.000903 | 0 | 0 | 1 | 1 | 0 | 0.4 | 1 | 1.1 | 0.9
38 | 1 | 0.0035695 | 0.00089459 | 0 | 0 | 1 | 0.99692 | -0.021377 | 0.4 | 1 | 1.1 | 0.9
39 | 1 | 0.0050157 | 0.0012571 | 0 | 0 | 1 | 0.99183 | -0.056992 | 0.4 | 1 | 1.1 | 0.9
40 | 1 | 0.0020448 | 0.00051247 | 0 | 0 | 1 | 0.992 | -0.055848 | 0.4 | 1 | 1.1 | 0.9
41 | 1 | 0 | 0 | 0 | 0 | 1 | 0.99275 | -0.050517 | 0.4 | 1 | 1.1 | 0.9
42 | 1 | 0.0034812 | 0.00087246 | 0 | 0 | 1 | 0.99006 | -0.069463 | 0.4 | 1 | 1.1 | 0.9
47 | 1 | 0 | 0 | 0 | 0 | 1 | 0.98923 | -0.075281 | 0.4 | 1 | 1.1 | 0.9
43 | 1 | 0.0048311 | 0.0012108 | 0 | 0 | 1 | 0.98804 | -0.083711 | 0.4 | 1 | 1.1 | 0.9
57 | 1 | 0.0028275 | 0.00070865 | 0 | 0 | 1 | 0.98892 | -0.077481 | 0.4 | 1 | 1.1 | 0.9
55 | 1 | 0.0026718 | 0.00066963 | 0 | 0 | 1 | 0.98901 | -0.076899 | 0.4 | 1 | 1.1 | 0.9
44 | 1 | 0 | 0 | 0 | 0 | 1 | 0.98652 | -0.094433 | 0.4 | 1 | 1.1 | 0.9
45 | 1 | 0.00075416 | 0.00018901 | 0 | 0 | 1 | 0.98615 | -0.097081 | 0.4 | 1 | 1.1 | 0.9
46 | 1 | 0.0045655 | 0.0011442 | 0 | 0 | 1 | 0.98518 | -0.10392 | 0.4 | 1 | 1.1 | 0.9
49 | 1 | 0.0023151 | 0.00058023 | 0 | 0 | 1 | 0.98612 | -0.097307 | 0.4 | 1 | 1.1 | 0.9
51 | 1 | 0.0034201 | 0.00085715 | 0 | 0 | 1 | 0.98507 | -0.10468 | 0.4 | 1 | 1.1 | 0.9
48 | 1 | 0.003201 | 0.00080224 | 0 | 0 | 1 | 0.98602 | -0.097981 | 0.4 | 1 | 1.1 | 0.9
52 | 1 | 0 | 0 | 0 | 0 | 1 | 0.98355 | -0.11552 | 0.4 | 1 | 1.1 | 0.9
58 | 1 | 0.0032357 | 0.00081094 | 0 | 0 | 1 | 0.98879 | -0.078427 | 0.4 | 1 | 1.1 | 0.9
56 | 1 | 0.0055655 | 0.0013948 | 0 | 0 | 1 | 0.98894 | -0.077385 | 0.4 | 1 | 1.1 | 0.9
50 | 1 | 0.0059715 | 0.0014966 | 0 | 0 | 1 | 0.98597 | -0.098307 | 0.4 | 1 | 1.1 | 0.9
53 | 1 | 0.00096789 | 0.00024258 | 0 | 0 | 1 | 0.98351 | -0.11583 | 0.4 | 1 | 1.1 | 0.9
54 | 1 | 0.00092519 | 0.00023187 | 0 | 0 | 1 | 0.98317 | -0.11819 | 0.4 | 1 | 1.1 | 0.9
117 | 1 | 0.0042559 | 0.0010666 | 0 | 0 | 1 | 0.98272 | -0.1214 | 0.4 | 1 | 1.1 | 0.9
116 | 1 | 0.0027281 | 0.00068373 | 0 | 0 | 1 | 0.98247 | -0.12318 | 0.4 | 1 | 1.1 | 0.9
112 | 1 | 0.0026742 | 0.00067022 | 0 | 0 | 1 | 0.9819 | -0.12729 | 0.4 | 1 | 1.1 | 0.9
113 | 1 | 0.00096053 | 0.00024073 | 0 | 0 | 1 | 0.9819 | -0.12725 | 0.4 | 1 | 1.1 | 0.9
114 | 1 | 0.0024286 | 0.00060867 | 0 | 0 | 1 | 0.98203 | -0.12635 | 0.4 | 1 | 1.1 | 0.9
115 | 1 | 0.0044012 | 0.001103 | 0 | 0 | 1 | 0.98219 | -0.12519 | 0.4 | 1 | 1.1 | 0.9

## generator_data
GEN_BUS | PG | QG | QMAX | QMIN | VG | MBASE | GEN_STATUS | PMAX | PMIN
37 | 0.15972 | 0.040227 | 10 | -10 | 1 | 100 | 1 | 10 | 0

## branch_data
F_BUS | T_BUS | BR_R | BR_X | BR_B | RATE_A | RATE_B | RATE_C | TAP | SHIFT | BR_STATUS | ANGMIN | ANGMAX | P_in | Q_in | P_out | Q_out
6 | 7 | 1.2273 | 0.47205 | 1.2386e-09 | 0 | 0 | 0 | 0 | 0 | 1 | -90 | 90 | -0.00031055 | -7.7832e-05 | 0.00031055 | 7.771e-05
7 | 26 | 19.1215 | 7.3544 | 1.9297e-08 | 0 | 0 | 0 | 0 | 0 | 1 | -90 | 90 | -0.00076745 | -0.00019222 | 0.00076757 | 0.00019036
26 | 27 | 1.47 | 0.56537 | 1.4834e-09 | 0 | 0 | 0 | 0 | 0 | 1 | -90 | 90 | -0.043915 | -0.011029 | 0.043946 | 0.011041
26 | 25 | 2.6191 | 1.0073 | 2.6431e-09 | 0 | 0 | 0 | 0 | 0 | 1 | -90 | 90 | 0.039324 | 0.0098804 | -0.039281 | -0.009864
27 | 28 | 2.1067 | 0.81028 | 2.1261e-09 | 0 | 0 | 0 | 0 | 0 | 1 | -90 | 90 | -0.048959 | -0.012296 | 0.049013 | 0.012316
27 | 60 | 13.2795 | 5.1075 | 1.3401e-08 | 0 | 0 | 0 | 0 | 0 | 1 | -90 | 90 | 0.0014399 | 0.00035958 | -0.0014396 | -0.00036079
25 | 24 | 2.4043 | 0.92473 | 2.4264e-09 | 0 | 0 | 0 | 0 | 0 | 1 | -90 | 90 | 0.037181 | 0.0093376 | -0.037145 | -0.0093241
8 | 20 | 10.9237 | 4.2014 | 1.1024e-08 | 0 | 0 | 0 | 0 | 0 | 1 | -90 | 90 | -0.0097692 | -0.0024461 | 0.0097806 | 0.0024494
8 | 110 | 35.1566 | 13.5218 | 3.5479e-08 | 0 | 0 | 0 | 0 | 0 | 1 | -90 | 90 | 0.0059972 | 0.0015008 | -0.0059833 | -0.0014989
20 | 18 | 5.0352 | 1.9366 | 5.0814e-09 | 0 | 0 | 0 | 0 | 0 | 1 | -90 | 90 | -0.019307 | -0.0048371 | 0.019328 | 0.0048445
110 | 108 | 0.92259 | 0.35484 | 9.3106e-10 | 0 | 0 | 0 | 0 | 0 | 1 | -90 | 90 | 0.0059833 | 0.0014989 | -0.005983 | -0.0014988
18 | 16 | 3.5956 | 1.3829 | 3.6286e-09 | 0 | 0 | 0 | 0 | 0 | 1 | -90 | 90 | -0.021615 | -0.0054168 | 0.021633 | 0.0054234
18 | 13 | 1.717 | 0.6604 | 1.7328e-09 | 0 | 0 | 0 | 0 | 0 | 1 | -90 | 90 | 0.0022874 | 0.00057231 | -0.0022873 | -0.00057244
108 | 109 | 8.1283 | 3.1263 | 8.2029e-09 | 0 | 0 | 0 | 0 | 0 | 1 | -90 | 90 | 0.0035827 | 0.00089727 | -0.0035816 | -0.00089763
9 | 10 | 0.99304 | 0.38194 | 1.0021e-09 | 0 | 0 | 0 | 0 | 0 | 1 | -90 | 90 | -0.00060147 | -0.00015074 | 0.00060148 | 0.00015065
10 | 12 | 2.4198 | 0.93069 | 2.442e-09 | 0 | 0 | 0 | 0 | 0 | 1 | -90 | 90 | -0.0017588 | -0.00044071 | 0.0017589 | 0.0004405
12 | 14 | 2.4864 | 0.9563 | 2.5092e-09 | 0 | 0 | 0 | 0 | 0 | 1 | -90 | 90 | -0.0039138 | -0.00098058 | 0.0039143 | 0.00098049
14 | 15 | 3.7505 | 1.4425 | 3.7849e-09 | 0 | 0 | 0 | 0 | 0 | 1 | -90 | 90 | -0.0061074 | -0.0015302 | 0.006109 | 0.0015304
13 | 29 | 8.868 | 3.4108 | 8.9494e-09 | 0 | 0 | 0 | 0 | 0 | 1 | -90 | 90 | 0.0022873 | 0.00057244 | -0.0022868 | -0.00057312
15 | 22 | 1.0275 | 0.3952 | 1.0369e-09 | 0 | 0 | 0 | 0 | 0 | 1 | -90 | 90 | -0.011115 | -0.002785 | 0.011116 | 0.0027854
16 | 17 | 4.2559 | 1.6369 | 4.2949e-09 | 0 | 0 | 0 | 0 | 0 | 1 | -90 | 90 | -0.024523 | -0.0061476 | 0.024551 | 0.0061579
22 | 35 | 1.3179 | 0.50688 | 1.33e-09 | 0 | 0 | 0 | 0 | 0 | 1 | -90 | 90 | -0.01322 | -0.0033127 | 0.013223 | 0.0033135
35 | 36 | 1.4551 | 0.55965 | 1.4684e-09 | 0 | 0 | 0 | 0 | 0 | 1 | -90 | 90 | -0.017105 | -0.0042865 | 0.017109 | 0.0042881
17 | 19 | 1.9746 | 0.75948 | 1.9928e-09 | 0 | 0 | 0 | 0 | 0 | 1 | -90 | 90 | -0.026783 | -0.0067173 | 0.026798 | 0.006723
19 | 21 | 2.2918 | 0.88147 | 2.3128e-09 | 0 | 0 | 0 | 0 | 0 | 1 | -90 | 90 | -0.028847 | -0.0072365 | 0.028868 | 0.0072442
21 | 23 | 1.5433 | 0.59359 | 1.5575e-09 | 0 | 0 | 0 | 0 | 0 | 1 | -90 | 90 | -0.03123 | -0.0078363 | 0.031246 | 0.0078424
23 | 24 | 2.0429 | 0.78575 | 2.0617e-09 | 0 | 0 | 0 | 0 | 0 | 1 | -90 | 90 | -0.035115 | -0.008812 | 0.035142 | 0.0088222
36 | 39 | 2.0205 | 0.77713 | 2.0391e-09 | 0 | 0 | 0 | 0 | 0 | 1 | -90 | 90 | -0.021918 | -0.0054932 | 0.021928 | 0.005497
28 | 32 | 0.831 | 0.31962 | 8.3863e-10 | 0 | 0 | 0 | 0 | 0 | 1 | -90 | 90 | -0.051473 | -0.012933 | 0.051496 | 0.012942
32 | 33 | 1.8701 | 0.71928 | 1.8873e-09 | 0 | 0 | 0 | 0 | 0 | 1 | -90 | 90 | -0.055314 | -0.013899 | 0.055376 | 0.013922
33 | 34 | 1.7507 | 0.67336 | 1.7668e-09 | 0 | 0 | 0 | 0 | 0 | 1 | -90 | 90 | -0.056558 | -0.014218 | 0.056618 | 0.014241
34 | 37 | 0.577 | 0.22192 | 5.823e-10 | 0 | 0 | 0 | 0 | 0 | 1 | -90 | 90 | -0.060249 | -0.015151 | 0.060271 | 0.01516
37 | 38 | 2.9287 | 1.1264 | 2.9556e-09 | 0 | 0 | 0 | 0 | 0 | 1 | -90 | 90 | 0.095849 | 0.024165 | -0.095563 | -0.024055
38 | 41 | 4.1185 | 1.584 | 4.1563e-09 | 0 | 0 | 0 | 0 | 0 | 1 | -90 | 90 | 0.091993 | 0.02316 | -0.09162 | -0.023017
39 | 40 | 0.54457 | 0.20945 | 5.4956e-10 | 0 | 0 | 0 | 0 | 0 | 1 | -90 | 90 | -0.026944 | -0.0067541 | 0.026948 | 0.0067557
40 | 41 | 2.3597 | 0.90759 | 2.3814e-09 | 0 | 0 | 0 | 0 | 0 | 1 | -90 | 90 | -0.028993 | -0.0072682 | 0.029014 | 0.0072762
41 | 42 | 3.8982 | 1.4993 | 3.934e-09 | 0 | 0 | 0 | 0 | 0 | 1 | -90 | 90 | 0.062606 | 0.015741 | -0.062441 | -0.015678
42 | 47 | 5.186 | 1.9946 | 5.2335e-09 | 0 | 0 | 0 | 0 | 0 | 1 | -90 | 90 | 0.014317 | 0.0035885 | -0.014305 | -0.0035846
42 | 43 | 4.0861 | 1.5716 | 4.1236e-09 | 0 | 0 | 0 | 0 | 0 | 1 | -90 | 90 | 0.044643 | 0.011217 | -0.044555 | -0.011184
47 | 57 | 4.6202 | 1.777 | 4.6626e-09 | 0 | 0 | 0 | 0 | 0 | 1 | -90 | 90 | 0.0060655 | 0.0015196 | -0.0060636 | -0.0015194
47 | 55 | 2.5025 | 0.9625 | 2.5255e-09 | 0 | 0 | 0 | 0 | 0 | 1 | -90 | 90 | 0.0082395 | 0.002065 | -0.0082377 | -0.0020645
43 | 44 | 3.438 | 1.3223 | 3.4695e-09 | 0 | 0 | 0 | 0 | 0 | 1 | -90 | 90 | 0.039724 | 0.0099728 | -0.039665 | -0.0099504
57 | 58 | 3.723 | 1.4319 | 3.7572e-09 | 0 | 0 | 0 | 0 | 0 | 1 | -90 | 90 | 0.0032361 | 0.00081073 | -0.0032357 | -0.00081094
55 | 56 | 1.1123 | 0.4278 | 1.1225e-09 | 0 | 0 | 0 | 0 | 0 | 1 | -90 | 90 | 0.0055658 | 0.0013949 | -0.0055655 | -0.0013948
44 | 45 | 2.7407 | 1.0541 | 2.7659e-09 | 0 | 0 | 0 | 0 | 0 | 1 | -90 | 90 | 0.012248 | 0.0030699 | -0.012243 | -0.0030685
44 | 46 | 4.3903 | 1.6886 | 4.4306e-09 | 0 | 0 | 0 | 0 | 0 | 1 | -90 | 90 | 0.027417 | 0.0068805 | -0.027381 | -0.006867
45 | 49 | 0.24897 | 0.095758 | 2.5125e-10 | 0 | 0 | 0 | 0 | 0 | 1 | -90 | 90 | 0.011489 | 0.0028795 | -0.011489 | -0.0028794
46 | 51 | 0.42565 | 0.16371 | 4.2956e-10 | 0 | 0 | 0 | 0 | 0 | 1 | -90 | 90 | 0.022815 | 0.0057228 | -0.022813 | -0.0057219
49 | 48 | 0.92993 | 0.35767 | 9.3846e-10 | 0 | 0 | 0 | 0 | 0 | 1 | -90 | 90 | 0.0091736 | 0.0022991 | -0.0091728 | -0.0022989
51 | 52 | 7.0659 | 2.7177 | 7.1308e-09 | 0 | 0 | 0 | 0 | 0 | 1 | -90 | 90 | 0.019393 | 0.0048648 | -0.019364 | -0.0048543
48 | 50 | 0.69202 | 0.26616 | 6.9837e-10 | 0 | 0 | 0 | 0 | 0 | 1 | -90 | 90 | 0.0059718 | 0.0014966 | -0.0059715 | -0.0014966
52 | 53 | 3.9755 | 1.529 | 4.012e-09 | 0 | 0 | 0 | 0 | 0 | 1 | -90 | 90 | 0.00096793 | 0.0002422 | -0.00096789 | -0.00024258
52 | 54 | 1.8266 | 0.70256 | 1.8434e-09 | 0 | 0 | 0 | 0 | 0 | 1 | -90 | 90 | 0.018396 | 0.0046121 | -0.018389 | -0.0046096
54 | 117 | 2.3186 | 0.89175 | 2.3398e-09 | 0 | 0 | 0 | 0 | 0 | 1 | -90 | 90 | 0.017464 | 0.0043777 | -0.017456 | -0.004375
117 | 116 | 1.6959 | 0.65228 | 1.7115e-09 | 0 | 0 | 0 | 0 | 0 | 1 | -90 | 90 | 0.0132 | 0.0033084 | -0.013197 | -0.0033073
116 | 115 | 2.4118 | 0.92761 | 2.4339e-09 | 0 | 0 | 0 | 0 | 0 | 1 | -90 | 90 | 0.010469 | 0.0026235 | -0.010466 | -0.0026227
112 | 113 | 0.21284 | 0.081862 | 2.1479e-10 | 0 | 0 | 0 | 0 | 0 | 1 | -90 | 90 | -0.0026742 | -0.00067022 | 0.0026742 | 0.00067021
113 | 114 | 3.1128 | 1.1972 | 3.1414e-09 | 0 | 0 | 0 | 0 | 0 | 1 | -90 | 90 | -0.0036347 | -0.00091094 | 0.0036352 | 0.00091081
114 | 115 | 2.3887 | 0.91873 | 2.4106e-09 | 0 | 0 | 0 | 0 | 0 | 1 | -90 | 90 | -0.0060638 | -0.0015195 | 0.0060647 | 0.0015196