## bus_data
BUS_I | BUS_TYPE | Pd | Qd | Gs | Bs | area | Vm | Va | baseKV | zone | Vmax | Vmin
1 | 1 | 0.029455 | 0.0073821 | 0 | 0 | 1 | 0.99229 | -0.05407 | 0.4 | 1 | 1.1 | 0.9
2 | 1 | 0.0023502 | 0.000589 | 0 | 0 | 1 | 0.99212 | -0.055269 | 0.4 | 1 | 1.1 | 0.9
3 | 1 | 0 | 0 | 0 | 0 | 1 | 0.99458 | -0.037928 | 0.4 | 1 | 1.1 | 0.9
4 | 1 | 0.0033429 | 0.00083782 | 0 | 0 | 1 | 0.99203 | -0.055904 | 0.4 | 1 | 1.1 | 0.9
5 | 1 | 0 | 0 | 0 | 0 | 1 | 0.99446 | -0.038784 | 0.4 | 1 | 1.1 | 0.9
6 | 1 | 0.0050431 | 0.0012639 | 0 | 0 | 1 | 0.99402 | -0.041901 | 0.4 | 1 | 1.1 | 0.9
7 | 1 | 0.030762 | 0.0077097 | 0 | 0 | 1 | 0.99558 | -0.030892 | 0.4 | 1 | 1.1 | 0.9
17 | 1 | 0.0037379 | 0.00093681 | 0 | 0 | 1 | 0.99437 | -0.039429 | 0.4 | 1 | 1.1 | 0.9
15 | 3 | 0.0034802 | 0.00087222 | 0 | 0 | 1 | 1 | 0 | 0.4 | 1 | 1.1 | 0.9
13 | 1 | 0 | 0 | 0 | 0 | 1 | 0.99934 | -0.0046033 | 0.4 | 1 | 1.1 | 0.9
10 | 1 | 0.0029638 | 0.00074281 | 0 | 0 | 1 | 0.99923 | -0.005382 | 0.4 | 1 | 1.1 | 0.9
11 | 1 | 0.0097433 | 0.0024419 | 0 | 0 | 1 | 0.99875 | -0.0087483 | 0.4 | 1 | 1.1 | 0.9
12 | 1 | 0.0045545 | 0.0011415 | 0 | 0 | 1 | 0.99852 | -0.010347 | 0.4 | 1 | 1.1 | 0.9
14 | 1 | 0.0051719 | 0.0012962 | 0 | 0 | 1 | 0.99792 | -0.014549 | 0.4 | 1 | 1.1 | 0.9
16 | 1 | 0.003648 | 0.00091427 | 0 | 0 | 1 | 0.99791 | -0.014608 | 0.4 | 1 | 1.1 | 0.9
18 | 1 | 0.0021789 | 0.00054609 | 0 | 0 | 1 | 0.9979 | -0.014681 | 0.4 | 1 | 1.1 | 0.9

## generator_data
GEN_BUS | PG | QG | QMAX | QMIN | VG | MBASE | GEN_STATUS | PMAX | PMIN
15 | 0.10692 | 0.026858 | 10 | -10 | 1 | 100 | 1 | 10 | 0

## branch_data
F_BUS | T_BUS | BR_R | BR_X | BR_B | RATE_A | RATE_B | RATE_C | TAP | SHIFT | BR_STATUS | ANGMIN | ANGMAX | P_in | Q_in | P_out | Q_out
1 | 2 | 2.6987 | 1.038 | 2.7235e-09 | 0 | 0 | 0 | 0 | 0 | 1 | -90 | 90 | 0.0056943 | 0.0014268 | -0.0056934 | -0.0014267
1 | 3 | 5.9029 | 2.2703 | 5.957e-09 | 0 | 0 | 0 | 0 | 0 | 1 | -90 | 90 | -0.035149 | -0.0088089 | 0.035228 | 0.0088386
2 | 4 | 2.434 | 0.93614 | 2.4563e-09 | 0 | 0 | 0 | 0 | 0 | 1 | -90 | 90 | 0.0033432 | 0.00083769 | -0.0033429 | -0.00083782
3 | 5 | 2.9472 | 1.1336 | 2.9743e-09 | 0 | 0 | 0 | 0 | 0 | 1 | -90 | 90 | 0.0037387 | 0.00093659 | -0.0037382 | -0.00093671
3 | 6 | 10.1372 | 3.8989 | 1.023e-08 | 0 | 0 | 0 | 0 | 0 | 1 | -90 | 90 | 0.0050458 | 0.001264 | -0.0050431 | -0.0012639
3 | 7 | 2.065 | 0.79422 | 2.0839e-09 | 0 | 0 | 0 | 0 | 0 | 1 | -90 | 90 | -0.044012 | -0.011039 | 0.044055 | 0.011055
5 | 17 | 2.2213 | 0.85434 | 2.2417e-09 | 0 | 0 | 0 | 0 | 0 | 1 | -90 | 90 | 0.0037382 | 0.00093671 | -0.0037379 | -0.00093681
7 | 15 | 5.3619 | 2.0623 | 5.4111e-09 | 0 | 0 | 0 | 0 | 0 | 1 | -90 | 90 | -0.074818 | -0.018765 | 0.075139 | 0.018888
15 | 13 | 2.1196 | 0.81521 | 2.139e-09 | 0 | 0 | 0 | 0 | 0 | 1 | -90 | 90 | 0.028303 | 0.0070977 | -0.028285 | -0.007091
13 | 11 | 2.1298 | 0.81914 | 2.1493e-09 | 0 | 0 | 0 | 0 | 0 | 1 | -90 | 90 | 0.025321 | 0.0063484 | -0.025306 | -0.006343
13 | 10 | 3.4163 | 1.314 | 3.4476e-09 | 0 | 0 | 0 | 0 | 0 | 1 | -90 | 90 | 0.0029642 | 0.00074259 | -0.0029638 | -0.00074281
11 | 12 | 1.3346 | 0.51329 | 1.3468e-09 | 0 | 0 | 0 | 0 | 0 | 1 | -90 | 90 | 0.015563 | 0.0039011 | -0.01556 | -0.0039
12 | 14 | 4.9575 | 1.9067 | 5.003e-09 | 0 | 0 | 0 | 0 | 0 | 1 | -90 | 90 | 0.011005 | 0.0027585 | -0.010999 | -0.0027565
14 | 16 | 0.1327 | 0.051038 | 1.3392e-10 | 0 | 0 | 0 | 0 | 0 | 1 | -90 | 90 | 0.005827 | 0.0014603 | -0.0058269 | -0.0014603
16 | 18 | 0.43239 | 0.1663 | 4.3636e-10 | 0 | 0 | 0 | 0 | 0 | 1 | -90 | 90 | 0.0021789 | 0.00054605 | -0.0021789 | -0.00054609