## bus_data
BUS_I | BUS_TYPE | Pd | Qd | Gs | Bs | area | Vm | Va | baseKV | zone | Vmax | Vmin
1 | 1 | 0.012178 | 0.0030522 | 0 | 0 | 1 | 0.98388 | -0.11215 | 0.4 | 1 | 1.1 | 0.9
2 | 1 | 0.0093193 | 0.0023356 | 0 | 0 | 1 | 0.98265 | -0.1208 | 0.4 | 1 | 1.1 | 0.9
29 | 1 | 0 | 0 | 0 | 0 | 1 | 0.99311 | -0.047474 | 0.4 | 1 | 1.1 | 0.9
3 | 1 | 0.0090274 | 0.0022625 | 0 | 0 | 1 | 0.98157 | -0.1285 | 0.4 | 1 | 1.1 | 0.9
24 | 1 | 0.0078949 | 0.0019786 | 0 | 0 | 1 | 0.99116 | -0.061057 | 0.4 | 1 | 1.1 | 0.9
25 | 1 | 0 | 0 | 0 | 0 | 1 | 0.98858 | -0.079092 | 0.4 | 1 | 1.1 | 0.9
26 | 1 | 0 | 0 | 0 | 0 | 1 | 0.99388 | -0.042171 | 0.4 | 1 | 1.1 | 0.9
27 | 1 | 0 | 0 | 0 | 0 | 1 | 0.98853 | -0.079383 | 0.4 | 1 | 1.1 | 0.9
28 | 1 | 0.00043373 | 0.0001087 | 0 | 0 | 1 | 0.98535 | -0.10176 | 0.4 | 1 | 1.1 | 0.9
30 | 1 | 0 | 0 | 0 | 0 | 1 | 0.99677 | -0.022165 | 0.4 | 1 | 1.1 | 0.9
35 | 1 | 0.0018304 | 0.00045873 | 0 | 0 | 1 | 0.98848 | -0.079795 | 0.4 | 1 | 1.1 | 0.9
33 | 1 | 0 | 0 | 0 | 0 | 1 | 0.98377 | -0.11291 | 0.4 | 1 | 1.1 | 0.9
36 | 3 | 0.00058074 | 0.00014555 | 0 | 0 | 1 | 1 | 0 | 0.4 | 1 | 1.1 | 0.9
31 | 1 | 0.052286 | 0.013104 | 0 | 0 | 1 | 0.97957 | -0.14266 | 0.4 | 1 | 1.1 | 0.9
32 | 1 | 0.016462 | 0.0041258 | 0 | 0 | 1 | 0.97424 | -0.18074 | 0.4 | 1 | 1.1 | 0.9
34 | 1 | 0.032271 | 0.0080879 | 0 | 0 | 1 | 0.97321 | -0.18813 | 0.4 | 1 | 1.1 | 0.9
38 | 1 | 0.0071313 | 0.0017873 | 0 | 0 | 1 | 0.9732 | -0.1882 | 0.4 | 1 | 1.1 | 0.9
37 | 1 | 0 | 0 | 0 | 0 | 1 | 0.99803 | -0.013733 | 0.4 | 1 | 1.1 | 0.9
42 | 1 | 0.024098 | 0.0060396 | 0 | 0 | 1 | 0.99443 | -0.03898 | 0.4 | 1 | 1.1 | 0.9
4 | 1 | 0 | 0 | 0 | 0 | 1 | 0.98042 | -0.13664 | 0.4 | 1 | 1.1 | 0.9
5 | 1 | 0.004553 | 0.0011411 | 0 | 0 | 1 | 0.9785 | -0.15029 | 0.4 | 1 | 1.1 | 0.9
41 | 1 | 0 | 0 | 0 | 0 | 1 | 0.97915 | -0.14569 | 0.4 | 1 | 1.1 | 0.9
9 | 1 | 0.0061696 | 0.0015463 | 0 | 0 | 1 | 0.97606 | -0.16769 | 0.4 | 1 | 1.1 | 0.9
40 | 1 | 0.0060598 | 0.0015187 | 0 | 0 | 1 | 0.97875 | -0.14854 | 0.4 | 1 | 1.1 | 0.9
10 | 1 | 0 | 0 | 0 | 0 | 1 | 0.9743 | -0.18031 | 0.4 | 1 | 1.1 | 0.9
6 | 1 | 0.0079161 | 0.001984 | 0 | 0 | 1 | 0.97083 | -0.20527 | 0.4 | 1 | 1.1 | 0.9
7 | 1 | 0.0075972 | 0.001904 | 0 | 0 | 1 | 0.97091 | -0.20463 | 0.4 | 1 | 1.1 | 0.9
8 | 1 | 0 | 0 | 0 | 0 | 1 | 0.97132 | -0.20173 | 0.4 | 1 | 1.1 | 0.9
12 | 1 | 0.0048556 | 0.0012169 | 0 | 0 | 1 | 0.97161 | -0.19965 | 0.4 | 1 | 1.1 | 0.9
11 | 1 | 0.0035837 | 0.00089817 | 0 | 0 | 1 | 0.97243 | -0.19373 | 0.4 | 1 | 1.1 | 0.9
18 | 1 | 0 | 0 | 0 | 0 | 1 | 0.97363 | -0.18514 | 0.4 | 1 | 1.1 | 0.9
19 | 1 | 0.0029044 | 0.00072792 | 0 | 0 | 1 | 0.97401 | -0.18237 | 0.4 | 1 | 1.1 | 0.9
13 | 1 | 0.0032601 | 0.00081705 | 0 | 0 | 1 | 0.97364 | -0.18505 | 0.4 | 1 | 1.1 | 0.9
17 | 1 | 0.0024892 | 0.00062385 | 0 | 0 | 1 | 0.97332 | -0.18731 | 0.4 | 1 | 1.1 | 0.9
21 | 1 | 0.0027336 | 0.0006851 | 0 | 0 | 1 | 0.97379 | -0.18394 | 0.4 | 1 | 1.1 | 0.9
14 | 1 | 0.0023908 | 0.00059918 | 0 | 0 | 1 | 0.97286 | -0.19068 | 0.4 | 1 | 1.1 | 0.9
15 | 1 | 0.0037739 | 0.00094583 | 0 | 0 | 1 | 0.97294 | -0.19005 | 0.4 | 1 | 1.1 | 0.9
22 | 1 | 0.003769 | 0.0009446 | 0 | 0 | 1 | 0.97364 | -0.18503 | 0.4 | 1 | 1.1 | 0.9
23 | 1 | 0.0037959 | 0.00095133 | 0 | 0 | 1 | 0.97347 | -0.18626 | 0.4 | 1 | 1.1 | 0.9
39 | 1 | 0.0022176 | 0.00055577 | 0 | 0 | 1 | 0.97862 | -0.14953 | 0.4 | 1 | 1.1 | 0.9

## generator_data
GEN_BUS | PG | QG | QMAX | QMIN | VG | MBASE | GEN_STATUS | PMAX | PMIN
36 | 0.24662 | 0.062465 | 10 | -10 | 1 | 100 | 1 | 10 | 0

## branch_data
F_BUS | T_BUS | BR_R | BR_X | BR_B | RATE_A | RATE_B | RATE_C | TAP | SHIFT | BR_STATUS | ANGMIN | ANGMAX | P_in | Q_in | P_out | Q_out
1 | 2 | 1.2598 | 0.48453 | 3.814e-09 | 0 | 0 | 0 | 0 | 0 | 1 | -90 | 90 | 0.087123 | 0.021922 | -0.087018 | -0.021882
1 | 29 | 8.3433 | 3.209 | 2.526e-08 | 0 | 0 | 0 | 0 | 0 | 1 | -90 | 90 | -0.099302 | -0.024974 | 0.10021 | 0.025319
2 | 3 | 1.2533 | 0.48204 | 3.7944e-09 | 0 | 0 | 0 | 0 | 0 | 1 | -90 | 90 | 0.077699 | 0.019546 | -0.077616 | -0.019514
29 | 26 | 0.69095 | 0.26575 | 2.0919e-09 | 0 | 0 | 0 | 0 | 0 | 1 | -90 | 90 | -0.10021 | -0.025319 | 0.10028 | 0.025347
3 | 4 | 1.4971 | 0.57579 | 3.0216e-09 | 0 | 0 | 0 | 0 | 0 | 1 | -90 | 90 | 0.068588 | 0.017252 | -0.068511 | -0.017222
24 | 25 | 2.0841 | 0.80156 | 6.3095e-09 | 0 | 0 | 0 | 0 | 0 | 1 | -90 | 90 | 0.112 | 0.028278 | -0.11172 | -0.02817
24 | 26 | 2.0476 | 0.78752 | 6.199e-09 | 0 | 0 | 0 | 0 | 0 | 1 | -90 | 90 | -0.1199 | -0.030256 | 0.12021 | 0.030378
25 | 27 | 2.0194 | 0.7767 | 2.038e-09 | 0 | 0 | 0 | 0 | 0 | 1 | -90 | 90 | 0.0018305 | 0.00045832 | -0.0018304 | -0.00045849
25 | 28 | 2.6484 | 1.0186 | 8.0181e-09 | 0 | 0 | 0 | 0 | 0 | 1 | -90 | 90 | 0.10989 | 0.027711 | -0.10954 | -0.027578
26 | 30 | 1.1895 | 0.45751 | 3.6013e-09 | 0 | 0 | 0 | 0 | 0 | 1 | -90 | 90 | -0.2205 | -0.055726 | 0.22112 | 0.055965
27 | 35 | 2.865 | 1.1019 | 2.8913e-09 | 0 | 0 | 0 | 0 | 0 | 1 | -90 | 90 | 0.0018304 | 0.00045849 | -0.0018303 | -0.00045873
28 | 33 | 1.301 | 0.50038 | 3.9387e-09 | 0 | 0 | 0 | 0 | 0 | 1 | -90 | 90 | 0.10911 | 0.02747 | -0.10894 | -0.027405
30 | 36 | 1.326 | 0.50999 | 4.0144e-09 | 0 | 0 | 0 | 0 | 0 | 1 | -90 | 90 | -0.22112 | -0.055965 | 0.22181 | 0.056231
33 | 31 | 3.4525 | 1.3279 | 1.0452e-08 | 0 | 0 | 0 | 0 | 0 | 1 | -90 | 90 | 0.10894 | 0.027405 | -0.10849 | -0.027233
36 | 37 | 7.4046 | 2.8479 | 7.4726e-09 | 0 | 0 | 0 | 0 | 0 | 1 | -90 | 90 | 0.024229 | 0.0060878 | -0.024183 | -0.0060707
31 | 32 | 8.4723 | 3.2586 | 1.71e-08 | 0 | 0 | 0 | 0 | 0 | 1 | -90 | 90 | 0.0562 | 0.014129 | -0.055904 | -0.014016
32 | 34 | 2.3189 | 0.89187 | 2.3402e-09 | 0 | 0 | 0 | 0 | 0 | 1 | -90 | 90 | 0.039442 | 0.0098906 | -0.039402 | -0.0098752
34 | 38 | 0.11209 | 0.043112 | 1.1312e-10 | 0 | 0 | 0 | 0 | 0 | 1 | -90 | 90 | 0.0071312 | 0.0017873 | -0.0071311 | -0.0017873
37 | 42 | 13.5408 | 5.208 | 1.3665e-08 | 0 | 0 | 0 | 0 | 0 | 1 | -90 | 90 | 0.024183 | 0.0060707 | -0.024098 | -0.0060396
4 | 5 | 2.8524 | 1.0971 | 2.8786e-09 | 0 | 0 | 0 | 0 | 0 | 1 | -90 | 90 | 0.060219 | 0.015145 | -0.060105 | -0.015101
4 | 41 | 13.6598 | 5.2538 | 1.3785e-08 | 0 | 0 | 0 | 0 | 0 | 1 | -90 | 90 | 0.0082913 | 0.0020776 | -0.0082809 | -0.0020749
5 | 9 | 3.9164 | 1.5063 | 3.9523e-09 | 0 | 0 | 0 | 0 | 0 | 1 | -90 | 90 | 0.055552 | 0.01396 | -0.055418 | -0.013909
41 | 40 | 4.2947 | 1.6518 | 4.3341e-09 | 0 | 0 | 0 | 0 | 0 | 1 | -90 | 90 | 0.0082809 | 0.0020749 | -0.0082776 | -0.0020741
9 | 10 | 3.1837 | 1.2245 | 3.2129e-09 | 0 | 0 | 0 | 0 | 0 | 1 | -90 | 90 | 0.049248 | 0.012363 | -0.049162 | -0.01233
40 | 39 | 5.5634 | 2.1398 | 5.6145e-09 | 0 | 0 | 0 | 0 | 0 | 1 | -90 | 90 | 0.0022178 | 0.00055535 | -0.0022175 | -0.00055578
10 | 18 | 6.888 | 2.6492 | 6.9513e-09 | 0 | 0 | 0 | 0 | 0 | 1 | -90 | 90 | 0.0086646 | 0.0021713 | -0.0086588 | -0.0021697
10 | 19 | 1.9221 | 0.73927 | 1.9398e-09 | 0 | 0 | 0 | 0 | 0 | 1 | -90 | 90 | 0.01321 | 0.0033111 | -0.013207 | -0.0033098
10 | 13 | 2.149 | 0.82654 | 2.1687e-09 | 0 | 0 | 0 | 0 | 0 | 1 | -90 | 90 | 0.027287 | 0.0068475 | -0.027269 | -0.0068408
6 | 7 | 0.99727 | 0.38357 | 1.0064e-09 | 0 | 0 | 0 | 0 | 0 | 1 | -90 | 90 | -0.0079159 | -0.001984 | 0.0079166 | 0.0019842
7 | 8 | 2.2952 | 0.88276 | 2.3162e-09 | 0 | 0 | 0 | 0 | 0 | 1 | -90 | 90 | -0.015514 | -0.0038882 | 0.01552 | 0.0038904
8 | 12 | 1.6489 | 0.63418 | 1.664e-09 | 0 | 0 | 0 | 0 | 0 | 1 | -90 | 90 | -0.01552 | -0.0038904 | 0.015524 | 0.0038919
12 | 11 | 3.5767 | 1.3757 | 3.6095e-09 | 0 | 0 | 0 | 0 | 0 | 1 | -90 | 90 | -0.02038 | -0.0051089 | 0.020397 | 0.005115
11 | 13 | 4.4696 | 1.7191 | 4.5106e-09 | 0 | 0 | 0 | 0 | 0 | 1 | -90 | 90 | -0.02398 | -0.0060131 | 0.024009 | 0.0060238
18 | 17 | 3.0928 | 1.1896 | 3.1212e-09 | 0 | 0 | 0 | 0 | 0 | 1 | -90 | 90 | 0.0086588 | 0.0021697 | -0.0086562 | -0.002169
19 | 21 | 1.8891 | 0.72657 | 1.9064e-09 | 0 | 0 | 0 | 0 | 0 | 1 | -90 | 90 | 0.010302 | 0.0025819 | -0.0103 | -0.0025812
17 | 15 | 5.4802 | 2.1078 | 5.5305e-09 | 0 | 0 | 0 | 0 | 0 | 1 | -90 | 90 | 0.0061671 | 0.0015452 | -0.0061648 | -0.0015448
21 | 22 | 1.7771 | 0.68349 | 1.7934e-09 | 0 | 0 | 0 | 0 | 0 | 1 | -90 | 90 | 0.0075665 | 0.0018961 | -0.0075654 | -0.0018958
14 | 15 | 3.2297 | 1.2422 | 3.2593e-09 | 0 | 0 | 0 | 0 | 0 | 1 | -90 | 90 | -0.0023907 | -0.00059919 | 0.0023909 | 0.00059896
22 | 23 | 4.0132 | 1.5435 | 4.05e-09 | 0 | 0 | 0 | 0 | 0 | 1 | -90 | 90 | 0.0037964 | 0.0009512 | -0.0037958 | -0.00095134