## bus_data
BUS_I | BUS_TYPE | Pd | Qd | Gs | Bs | area | Vm | Va | baseKV | zone | Vmax | Vmin
1 | 1 | 0.0020901 | 0.00052382 | 0 | 0 | 1 | 0.98789 | -0.08503 | 0.4 | 1 | 1.1 | 0.9
2 | 1 | 0.0071165 | 0.0017836 | 0 | 0 | 1 | 0.9878 | -0.085686 | 0.4 | 1 | 1.1 | 0.9
3 | 1 | 0 | 0 | 0 | 0 | 1 | 0.98866 | -0.079598 | 0.4 | 1 | 1.1 | 0.9
4 | 1 | 0.0017445 | 0.0004372 | 0 | 0 | 1 | 0.98773 | -0.086143 | 0.4 | 1 | 1.1 | 0.9
5 | 1 | 0.0023303 | 0.00058404 | 0 | 0 | 1 | 0.9892 | -0.075769 | 0.4 | 1 | 1.1 | 0.9
6 | 1 | 0.00093774 | 0.00023502 | 0 | 0 | 1 | 0.98861 | -0.07993 | 0.4 | 1 | 1.1 | 0.9
7 | 1 | 0.0014379 | 0.00036037 | 0 | 0 | 1 | 0.9897 | -0.07222 | 0.4 | 1 | 1.1 | 0.9
8 | 1 | 0.0021255 | 0.0005327 | 0 | 0 | 1 | 0.99116 | -0.061874 | 0.4 | 1 | 1.1 | 0.9
9 | 1 | 0 | 0 | 0 | 0 | 1 | 0.9918 | -0.057426 | 0.4 | 1 | 1.1 | 0.9
10 | 1 | 0.0014622 | 0.00036645 | 0 | 0 | 1 | 0.99495 | -0.035244 | 0.4 | 1 | 1.1 | 0.9
11 | 1 | 0 | 0 | 0 | 0 | 1 | 0.99037 | -0.067529 | 0.4 | 1 | 1.1 | 0.9
13 | 1 | 0.0026093 | 0.00065395 | 0 | 0 | 1 | 0.99538 | -0.032243 | 0.4 | 1 | 1.1 | 0.9
12 | 1 | 0 | 0 | 0 | 0 | 1 | 0.98991 | -0.070799 | 0.4 | 1 | 1.1 | 0.9
29 | 1 | 0.0024262 | 0.00060805 | 0 | 0 | 1 | 0.98994 | -0.070555 | 0.4 | 1 | 1.1 | 0.9
34 | 1 | 0.0035472 | 0.00088902 | 0 | 0 | 1 | 0.98978 | -0.071728 | 0.4 | 1 | 1.1 | 0.9
14 | 1 | 0.0044843 | 0.0011239 | 0 | 0 | 1 | 0.99673 | -0.022801 | 0.4 | 1 | 1.1 | 0.9
30 | 1 | 0 | 0 | 0 | 0 | 1 | 0.98812 | -0.083402 | 0.4 | 1 | 1.1 | 0.9
33 | 1 | 0.00094995 | 0.00023808 | 0 | 0 | 1 | 0.98876 | -0.079072 | 0.4 | 1 | 1.1 | 0.9
15 | 1 | 0.00060301 | 0.00015113 | 0 | 0 | 1 | 0.99695 | -0.02122 | 0.4 | 1 | 1.1 | 0.9
16 | 1 | 0.00358 | 0.00089724 | 0 | 0 | 1 | 0.99708 | -0.020352 | 0.4 | 1 | 1.1 | 0.9
17 | 1 | 0.0070187 | 0.0017591 | 0 | 0 | 1 | 0.99951 | -0.0033927 | 0.4 | 1 | 1.1 | 0.9
18 | 3 | 0.0014083 | 0.00035295 | 0 | 0 | 1 | 1 | 0 | 0.4 | 1 | 1.1 | 0.9
19 | 1 | 0.0014068 | 0.00035257 | 0 | 0 | 1 | 0.99937 | -0.0044203 | 0.4 | 1 | 1.1 | 0.9
20 | 1 | 0.0039639 | 0.00099345 | 0 | 0 | 1 | 0.99914 | -0.0060055 | 0.4 | 1 | 1.1 | 0.9
21 | 1 | 0.00075072 | 0.00018815 | 0 | 0 | 1 | 0.99879 | -0.0084725 | 0.4 | 1 | 1.1 | 0.9
22 | 1 | 0.001999 | 0.00050099 | 0 | 0 | 1 | 0.99837 | -0.011427 | 0.4 | 1 | 1.1 | 0.9
23 | 1 | 0.0019568 | 0.00049041 | 0 | 0 | 1 | 0.99817 | -0.012788 | 0.4 | 1 | 1.1 | 0.9
24 | 1 | 0.0019793 | 0.00049607 | 0 | 0 | 1 | 0.99797 | -0.014194 | 0.4 | 1 | 1.1 | 0.9
25 | 1 | 0.0033583 | 0.00084166 | 0 | 0 | 1 | 0.99731 | -0.018832 | 0.4 | 1 | 1.1 | 0.9
26 | 1 | 0.0024062 | 0.00060304 | 0 | 0 | 1 | 0.9973 | -0.018944 | 0.4 | 1 | 1.1 | 0.9
27 | 1 | 0.0052356 | 0.0013122 | 0 | 0 | 1 | 0.99713 | -0.020124 | 0.4 | 1 | 1.1 | 0.9
28 | 1 | 0.0041376 | 0.001037 | 0 | 0 | 1 | 0.99685 | -0.022061 | 0.4 | 1 | 1.1 | 0.9
31 | 1 | 0.0048859 | 0.0012245 | 0 | 0 | 1 | 0.98605 | -0.098105 | 0.4 | 1 | 1.1 | 0.9
32 | 1 | 0.0015765 | 0.00039511 | 0 | 0 | 1 | 0.98547 | -0.1022 | 0.4 | 1 | 1.1 | 0.9
35 | 1 | 0 | 0 | 0 | 0 | 1 | 0.98424 | -0.11099 | 0.4 | 1 | 1.1 | 0.9
36 | 1 | 0.0029899 | 0.00074934 | 0 | 0 | 1 | 0.98403 | -0.11247 | 0.4 | 1 | 1.1 | 0.9
37 | 1 | 0.0024022 | 0.00060204 | 0 | 0 | 1 | 0.98413 | -0.11175 | 0.4 | 1 | 1.1 | 0.9
67 | 1 | 0.00059668 | 0.00014954 | 0 | 0 | 1 | 0.98795 | -0.08493 | 0.4 | 1 | 1.1 | 0.9
68 | 1 | 0.0019095 | 0.00047855 | 0 | 0 | 1 | 0.98775 | -0.086386 | 0.4 | 1 | 1.1 | 0.9
69 | 1 | 0.0007366 | 0.00018461 | 0 | 0 | 1 | 0.9877 | -0.086716 | 0.4 | 1 | 1.1 | 0.9
70 | 1 | 0.00055586 | 0.00013931 | 0 | 0 | 1 | 0.98767 | -0.087015 | 0.4 | 1 | 1.1 | 0.9
71 | 1 | 0.00020111 | 5.0402e-05 | 0 | 0 | 1 | 0.98747 | -0.088653 | 0.4 | 1 | 1.1 | 0.9
38 | 1 | 0.0018279 | 0.00045811 | 0 | 0 | 1 | 0.98321 | -0.11834 | 0.4 | 1 | 1.1 | 0.9
40 | 1 | 0.00038461 | 9.6392e-05 | 0 | 0 | 1 | 0.98284 | -0.12104 | 0.4 | 1 | 1.1 | 0.9
41 | 1 | 0.00060059 | 0.00015052 | 0 | 0 | 1 | 0.98236 | -0.12443 | 0.4 | 1 | 1.1 | 0.9
73 | 1 | 0.0017415 | 0.00043646 | 0 | 0 | 1 | 0.97992 | -0.14217 | 0.4 | 1 | 1.1 | 0.9
75 | 1 | 0 | 0 | 0 | 0 | 1 | 0.98017 | -0.14035 | 0.4 | 1 | 1.1 | 0.9
77 | 1 | 0 | 0 | 0 | 0 | 1 | 0.97952 | -0.14502 | 0.4 | 1 | 1.1 | 0.9
42 | 1 | 0.0012159 | 0.00030473 | 0 | 0 | 1 | 0.98173 | -0.12894 | 0.4 | 1 | 1.1 | 0.9
43 | 1 | 0.0037715 | 0.00094523 | 0 | 0 | 1 | 0.98059 | -0.13709 | 0.4 | 1 | 1.1 | 0.9
44 | 1 | 0.00023353 | 5.8529e-05 | 0 | 0 | 1 | 0.98056 | -0.13736 | 0.4 | 1 | 1.1 | 0.9
45 | 1 | 0.0016497 | 0.00041344 | 0 | 0 | 1 | 0.98045 | -0.13816 | 0.4 | 1 | 1.1 | 0.9
46 | 1 | 0.00026462 | 6.632e-05 | 0 | 0 | 1 | 0.98043 | -0.13824 | 0.4 | 1 | 1.1 | 0.9
47 | 1 | 0.00083382 | 0.00020898 | 0 | 0 | 1 | 0.98039 | -0.13856 | 0.4 | 1 | 1.1 | 0.9
76 | 1 | 0.00096961 | 0.00024301 | 0 | 0 | 1 | 0.97949 | -0.14523 | 0.4 | 1 | 1.1 | 0.9

## generator_data
GEN_BUS | PG | QG | QMAX | QMIN | VG | MBASE | GEN_STATUS | PMAX | PMIN
18 | 0.10326 | 0.025957 | 10 | -10 | 1 | 100 | 1 | 10 | 0

## branch_data
F_BUS | T_BUS | BR_R | BR_X | BR_B | RATE_A | RATE_B | RATE_C | TAP | SHIFT | BR_STATUS | ANGMIN | ANGMAX | P_in | Q_in | P_out | Q_out
1 | 2 | 0.9413 | 0.36204 | 9.4994e-10 | 0 | 0 | 0 | 0 | 0 | 1 | -90 | 90 | 0.0088619 | 0.0022207 | -0.0088611 | -0.0022205
1 | 3 | 6.3065 | 2.4256 | 6.3644e-09 | 0 | 0 | 0 | 0 | 0 | 1 | -90 | 90 | -0.010952 | -0.0027445 | 0.01096 | 0.0027471
2 | 4 | 3.3254 | 1.279 | 3.3559e-09 | 0 | 0 | 0 | 0 | 0 | 1 | -90 | 90 | 0.0017446 | 0.00043692 | -0.0017445 | -0.0004372
3 | 5 | 4.0991 | 1.5766 | 4.1367e-09 | 0 | 0 | 0 | 0 | 0 | 1 | -90 | 90 | -0.011898 | -0.0029817 | 0.011904 | 0.0029837
3 | 6 | 4.4925 | 1.7279 | 4.5337e-09 | 0 | 0 | 0 | 0 | 0 | 1 | -90 | 90 | 0.00093778 | 0.00023459 | -0.00093774 | -0.00023502
5 | 7 | 3.1792 | 1.2228 | 3.2084e-09 | 0 | 0 | 0 | 0 | 0 | 1 | -90 | 90 | -0.014235 | -0.0035677 | 0.014242 | 0.0035701
7 | 8 | 8.4325 | 3.2433 | 8.5099e-09 | 0 | 0 | 0 | 0 | 0 | 1 | -90 | 90 | -0.01568 | -0.0039305 | 0.015702 | 0.0039383
8 | 9 | 3.1988 | 1.2303 | 3.2282e-09 | 0 | 0 | 0 | 0 | 0 | 1 | -90 | 90 | -0.017828 | -0.004471 | 0.017839 | 0.0044749
9 | 10 | 5.2494 | 2.019 | 5.2976e-09 | 0 | 0 | 0 | 0 | 0 | 1 | -90 | 90 | -0.054362 | -0.013631 | 0.054529 | 0.013695
9 | 11 | 3.5413 | 1.362 | 3.5738e-09 | 0 | 0 | 0 | 0 | 0 | 1 | -90 | 90 | 0.036523 | 0.0091562 | -0.036472 | -0.009137
10 | 13 | 0.6942 | 0.267 | 7.0057e-10 | 0 | 0 | 0 | 0 | 0 | 1 | -90 | 90 | -0.055991 | -0.014062 | 0.056015 | 0.01407
11 | 12 | 4.8543 | 1.8671 | 4.8989e-09 | 0 | 0 | 0 | 0 | 0 | 1 | -90 | 90 | 0.0085107 | 0.0021206 | -0.0085069 | -0.0021196
11 | 29 | 1.3852 | 0.53278 | 1.3979e-09 | 0 | 0 | 0 | 0 | 0 | 1 | -90 | 90 | 0.027961 | 0.0070164 | -0.02795 | -0.007012
13 | 14 | 2.0897 | 0.80375 | 2.1089e-09 | 0 | 0 | 0 | 0 | 0 | 1 | -90 | 90 | -0.058624 | -0.014724 | 0.058701 | 0.014754
12 | 34 | 1.3792 | 0.53046 | 1.3918e-09 | 0 | 0 | 0 | 0 | 0 | 1 | -90 | 90 | 0.0085069 | 0.0021196 | -0.0085058 | -0.0021193
29 | 30 | 6.4271 | 2.472 | 6.4861e-09 | 0 | 0 | 0 | 0 | 0 | 1 | -90 | 90 | 0.025524 | 0.006404 | -0.025478 | -0.0063871
34 | 33 | 18.5574 | 7.1374 | 1.8728e-08 | 0 | 0 | 0 | 0 | 0 | 1 | -90 | 90 | 0.0049586 | 0.0012303 | -0.0049536 | -0.0012302
14 | 15 | 0.32541 | 0.12516 | 3.2839e-10 | 0 | 0 | 0 | 0 | 0 | 1 | -90 | 90 | -0.063186 | -0.015878 | 0.063199 | 0.015883
30 | 31 | 7.3282 | 2.8185 | 7.3954e-09 | 0 | 0 | 0 | 0 | 0 | 1 | -90 | 90 | 0.025478 | 0.0063871 | -0.025426 | -0.0063679
33 | 67 | 18.2652 | 7.0251 | 1.8433e-08 | 0 | 0 | 0 | 0 | 0 | 1 | -90 | 90 | 0.0040037 | 0.00099215 | -0.0040005 | -0.00099273
15 | 16 | 0.17716 | 0.068138 | 1.7878e-10 | 0 | 0 | 0 | 0 | 0 | 1 | -90 | 90 | -0.063802 | -0.016034 | 0.06381 | 0.016037
16 | 17 | 3.283 | 1.2627 | 3.3132e-09 | 0 | 0 | 0 | 0 | 0 | 1 | -90 | 90 | -0.06739 | -0.016934 | 0.06755 | 0.016995
17 | 18 | 0.59628 | 0.22934 | 6.0175e-10 | 0 | 0 | 0 | 0 | 0 | 1 | -90 | 90 | -0.074568 | -0.018754 | 0.074604 | 0.018768
18 | 19 | 2.1148 | 0.81339 | 2.1342e-09 | 0 | 0 | 0 | 0 | 0 | 1 | -90 | 90 | 0.027252 | 0.0068358 | -0.027235 | -0.0068296
19 | 20 | 0.79913 | 0.30736 | 8.0646e-10 | 0 | 0 | 0 | 0 | 0 | 1 | -90 | 90 | 0.025829 | 0.006477 | -0.025823 | -0.0064749
20 | 21 | 1.4686 | 0.56484 | 1.482e-09 | 0 | 0 | 0 | 0 | 0 | 1 | -90 | 90 | 0.021859 | 0.0054814 | -0.021852 | -0.0054787
21 | 22 | 1.8201 | 0.70002 | 1.8368e-09 | 0 | 0 | 0 | 0 | 0 | 1 | -90 | 90 | 0.021101 | 0.0052906 | -0.021092 | -0.0052874
22 | 23 | 0.92614 | 0.35621 | 9.3464e-10 | 0 | 0 | 0 | 0 | 0 | 1 | -90 | 90 | 0.019093 | 0.0047864 | -0.01909 | -0.0047851
23 | 24 | 1.065 | 0.40962 | 1.0748e-09 | 0 | 0 | 0 | 0 | 0 | 1 | -90 | 90 | 0.017133 | 0.0042947 | -0.017129 | -0.0042936
24 | 25 | 3.9701 | 1.527 | 4.0065e-09 | 0 | 0 | 0 | 0 | 0 | 1 | -90 | 90 | 0.01515 | 0.0037975 | -0.01514 | -0.0037941
25 | 26 | 0.12291 | 0.047274 | 1.2404e-10 | 0 | 0 | 0 | 0 | 0 | 1 | -90 | 90 | 0.011782 | 0.0029525 | -0.011782 | -0.0029524
26 | 27 | 1.6296 | 0.62677 | 1.6446e-09 | 0 | 0 | 0 | 0 | 0 | 1 | -90 | 90 | 0.0093758 | 0.0023494 | -0.0093743 | -0.002349
27 | 28 | 6.0596 | 2.3306 | 6.1152e-09 | 0 | 0 | 0 | 0 | 0 | 1 | -90 | 90 | 0.0041387 | 0.0010368 | -0.0041376 | -0.001037
31 | 32 | 2.5184 | 0.9686 | 2.5415e-09 | 0 | 0 | 0 | 0 | 0 | 1 | -90 | 90 | 0.02054 | 0.0051434 | -0.020529 | -0.0051392
32 | 35 | 5.851 | 2.2504 | 5.9047e-09 | 0 | 0 | 0 | 0 | 0 | 1 | -90 | 90 | 0.018952 | 0.0047441 | -0.018929 | -0.0047358
35 | 36 | 1.1203 | 0.43088 | 1.1306e-09 | 0 | 0 | 0 | 0 | 0 | 1 | -90 | 90 | 0.016527 | 0.0041341 | -0.016524 | -0.0041329
35 | 37 | 3.976 | 1.5292 | 4.0124e-09 | 0 | 0 | 0 | 0 | 0 | 1 | -90 | 90 | 0.0024024 | 0.00060175 | -0.0024022 | -0.00060204
36 | 38 | 5.4463 | 2.0947 | 5.4963e-09 | 0 | 0 | 0 | 0 | 0 | 1 | -90 | 90 | 0.013534 | 0.0033835 | -0.013523 | -0.0033799
67 | 68 | 5.3264 | 2.0486 | 5.3752e-09 | 0 | 0 | 0 | 0 | 0 | 1 | -90 | 90 | 0.0034038 | 0.00084318 | -0.0034031 | -0.00084345
68 | 69 | 2.6815 | 1.0313 | 2.7061e-09 | 0 | 0 | 0 | 0 | 0 | 1 | -90 | 90 | 0.0014937 | 0.0003649 | -0.0014936 | -0.00036513
69 | 70 | 4.6115 | 1.7737 | 4.6538e-09 | 0 | 0 | 0 | 0 | 0 | 1 | -90 | 90 | 0.00075703 | 0.00018053 | -0.000757 | -0.00018097
70 | 71 | 89.0003 | 34.2309 | 8.9817e-08 | 0 | 0 | 0 | 0 | 0 | 1 | -90 | 90 | 0.00020115 | 4.1657e-05 | -0.00020111 | -5.0402e-05
38 | 40 | 2.8835 | 1.1091 | 2.91e-09 | 0 | 0 | 0 | 0 | 0 | 1 | -90 | 90 | 0.011695 | 0.0029218 | -0.011691 | -0.0029204
40 | 41 | 3.7481 | 1.4416 | 3.7825e-09 | 0 | 0 | 0 | 0 | 0 | 1 | -90 | 90 | 0.011306 | 0.002824 | -0.011301 | -0.0028223
41 | 42 | 5.2671 | 2.0258 | 5.3154e-09 | 0 | 0 | 0 | 0 | 0 | 1 | -90 | 90 | 0.0107 | 0.0026718 | -0.010693 | -0.0026698
73 | 75 | 8.2764 | 3.1832 | 8.3523e-09 | 0 | 0 | 0 | 0 | 0 | 1 | -90 | 90 | -0.0027115 | -0.00067586 | 0.0027122 | 0.00067532
73 | 77 | 36.2686 | 13.9494 | 3.6601e-08 | 0 | 0 | 0 | 0 | 0 | 1 | -90 | 90 | 0.00097 | 0.0002394 | -0.00096963 | -0.00024276
75 | 42 | 51.7474 | 19.9028 | 5.2222e-08 | 0 | 0 | 0 | 0 | 0 | 1 | -90 | 90 | -0.0027122 | -0.00067531 | 0.0027164 | 0.00067191
77 | 76 | 2.6147 | 1.0056 | 2.6386e-09 | 0 | 0 | 0 | 0 | 0 | 1 | -90 | 90 | 0.00096963 | 0.00024276 | -0.0009696 | -0.00024301
42 | 43 | 15.1061 | 5.81 | 1.5245e-08 | 0 | 0 | 0 | 0 | 0 | 1 | -90 | 90 | 0.0067612 | 0.0016931 | -0.0067536 | -0.0016917
43 | 44 | 1.1294 | 0.43437 | 1.1397e-09 | 0 | 0 | 0 | 0 | 0 | 1 | -90 | 90 | 0.0029821 | 0.00074643 | -0.002982 | -0.0007465
44 | 45 | 3.618 | 1.3915 | 3.6512e-09 | 0 | 0 | 0 | 0 | 0 | 1 | -90 | 90 | 0.0027484 | 0.00068797 | -0.0027481 | -0.00068821
45 | 46 | 0.94052 | 0.36174 | 9.4915e-10 | 0 | 0 | 0 | 0 | 0 | 1 | -90 | 90 | 0.0010985 | 0.00027476 | -0.0010985 | -0.00027485
46 | 47 | 4.7676 | 1.8337 | 4.8114e-09 | 0 | 0 | 0 | 0 | 0 | 1 | -90 | 90 | 0.00083385 | 0.00020853 | -0.00083382 | -0.00020898