## bus_data
BUS_I | BUS_TYPE | Pd | Qd | Gs | Bs | area | Vm | Va | baseKV | zone | Vmax | Vmin
48 | 1 | 0.0011396 | 0.00028562 | 0 | 0 | 1 | 0.99676 | -0.022731 | 0.4 | 1 | 1.1 | 0.9
49 | 1 | 0.0010694 | 0.00026801 | 0 | 0 | 1 | 0.99647 | -0.024773 | 0.4 | 1 | 1.1 | 0.9
51 | 1 | 0 | 0 | 0 | 0 | 1 | 0.99813 | -0.013095 | 0.4 | 1 | 1.1 | 0.9
50 | 1 | 0.000782 | 0.00019599 | 0 | 0 | 1 | 0.9963 | -0.025955 | 0.4 | 1 | 1.1 | 0.9
54 | 1 | 0.00047573 | 0.00011923 | 0 | 0 | 1 | 0.9962 | -0.026716 | 0.4 | 1 | 1.1 | 0.9
52 | 1 | 0 | 0 | 0 | 0 | 1 | 0.99839 | -0.011248 | 0.4 | 1 | 1.1 | 0.9
53 | 1 | 0.017093 | 0.0042839 | 0 | 0 | 1 | 0.99675 | -0.022765 | 0.4 | 1 | 1.1 | 0.9
55 | 3 | 0.010949 | 0.0027441 | 0 | 0 | 1 | 1 | 0 | 0.4 | 1 | 1.1 | 0.9
56 | 1 | 0.0090907 | 0.0022783 | 0 | 0 | 1 | 0.99632 | -0.025772 | 0.4 | 1 | 1.1 | 0.9
57 | 1 | 0.00037653 | 9.4366e-05 | 0 | 0 | 1 | 0.9962 | -0.026722 | 0.4 | 1 | 1.1 | 0.9
63 | 1 | 0.0058247 | 0.0014598 | 0 | 0 | 1 | 0.99926 | -0.0051623 | 0.4 | 1 | 1.1 | 0.9
58 | 1 | 0.00068258 | 0.00017107 | 0 | 0 | 1 | 0.99613 | -0.027216 | 0.4 | 1 | 1.1 | 0.9
59 | 1 | 0.00052305 | 0.00013109 | 0 | 0 | 1 | 0.99612 | -0.027234 | 0.4 | 1 | 1.1 | 0.9
60 | 1 | 0.00019606 | 4.9137e-05 | 0 | 0 | 1 | 0.99612 | -0.027236 | 0.4 | 1 | 1.1 | 0.9
62 | 1 | 0 | 0 | 0 | 0 | 1 | 0.99612 | -0.02724 | 0.4 | 1 | 1.1 | 0.9
61 | 1 | 0.00023873 | 5.983e-05 | 0 | 0 | 1 | 0.99612 | -0.027285 | 0.4 | 1 | 1.1 | 0.9
64 | 1 | 0.0012493 | 0.0003131 | 0 | 0 | 1 | 0.99553 | -0.031393 | 0.4 | 1 | 1.1 | 0.9
65 | 1 | 0.0058947 | 0.0014774 | 0 | 0 | 1 | 0.99551 | -0.031514 | 0.4 | 1 | 1.1 | 0.9
66 | 1 | 0.0013093 | 0.00032813 | 0 | 0 | 1 | 0.9955 | -0.031565 | 0.4 | 1 | 1.1 | 0.9

## generator_data
GEN_BUS | PG | QG | QMAX | QMIN | VG | MBASE | GEN_STATUS | PMAX | PMIN
55 | 0.057042 | 0.014305 | 10 | -10 | 1 | 100 | 1 | 10 | 0

## branch_data
F_BUS | T_BUS | BR_R | BR_X | BR_B | RATE_A | RATE_B | RATE_C | TAP | SHIFT | BR_STATUS | ANGMIN | ANGMAX | P_in | Q_in | P_out | Q_out
48 | 49 | 6.0607 | 2.3311 | 6.1164e-09 | 0 | 0 | 0 | 0 | 0 | 1 | -90 | 90 | 0.0043462 | 0.0010874 | -0.004345 | -0.0010875
48 | 51 | 22.6701 | 8.7193 | 2.2878e-08 | 0 | 0 | 0 | 0 | 0 | 1 | -90 | 90 | -0.0054858 | -0.001373 | 0.0054931 | 0.0013735
49 | 50 | 4.6543 | 1.7901 | 4.697e-09 | 0 | 0 | 0 | 0 | 0 | 1 | -90 | 90 | 0.0032756 | 0.00081951 | -0.003275 | -0.00081978
51 | 52 | 0.75634 | 0.2909 | 7.6328e-10 | 0 | 0 | 0 | 0 | 0 | 1 | -90 | 90 | -0.031716 | -0.0079499 | 0.031724 | 0.0079529
51 | 53 | 4.7849 | 1.8404 | 4.8288e-09 | 0 | 0 | 0 | 0 | 0 | 1 | -90 | 90 | 0.026223 | 0.0065763 | -0.026188 | -0.0065633
50 | 54 | 3.9385 | 1.5148 | 3.9746e-09 | 0 | 0 | 0 | 0 | 0 | 1 | -90 | 90 | 0.002493 | 0.00062379 | -0.0024928 | -0.00062408
54 | 57 | 0.035534 | 0.013667 | 3.586e-11 | 0 | 0 | 0 | 0 | 0 | 1 | -90 | 90 | 0.0020171 | 0.00050485 | -0.0020171 | -0.00050485
52 | 55 | 4.6129 | 1.7742 | 4.6552e-09 | 0 | 0 | 0 | 0 | 0 | 1 | -90 | 90 | -0.031724 | -0.0079529 | 0.031773 | 0.0079715
53 | 56 | 4.2784 | 1.6456 | 4.3177e-09 | 0 | 0 | 0 | 0 | 0 | 1 | -90 | 90 | 0.0090945 | 0.0022794 | -0.0090907 | -0.0022783
55 | 63 | 4.6954 | 1.8059 | 4.7385e-09 | 0 | 0 | 0 | 0 | 0 | 1 | -90 | 90 | 0.014319 | 0.0035896 | -0.014309 | -0.0035862
57 | 58 | 3.8834 | 1.4936 | 3.919e-09 | 0 | 0 | 0 | 0 | 0 | 1 | -90 | 90 | 0.0016405 | 0.00041049 | -0.0016404 | -0.00041083
63 | 64 | 40.1348 | 15.4365 | 4.0503e-08 | 0 | 0 | 0 | 0 | 0 | 1 | -90 | 90 | 0.0084842 | 0.0021264 | -0.0084534 | -0.0021186
58 | 59 | 0.25295 | 0.097288 | 2.5527e-10 | 0 | 0 | 0 | 0 | 0 | 1 | -90 | 90 | 0.00095784 | 0.00023976 | -0.00095784 | -0.00023979
59 | 60 | 0.052165 | 0.020064 | 5.2644e-11 | 0 | 0 | 0 | 0 | 0 | 1 | -90 | 90 | 0.00043479 | 0.0001087 | -0.00043479 | -0.00010871
60 | 62 | 0.22209 | 0.085419 | 2.2413e-10 | 0 | 0 | 0 | 0 | 0 | 1 | -90 | 90 | 0.00023873 | 5.9569e-05 | -0.00023873 | -5.9591e-05
62 | 61 | 2.3952 | 0.92123 | 2.4172e-09 | 0 | 0 | 0 | 0 | 0 | 1 | -90 | 90 | 0.00023873 | 5.9591e-05 | -0.00023873 | -5.983e-05
64 | 65 | 0.21747 | 0.083642 | 2.1946e-10 | 0 | 0 | 0 | 0 | 0 | 1 | -90 | 90 | 0.0072041 | 0.0018055 | -0.007204 | -0.0018054
65 | 66 | 0.49605 | 0.19079 | 5.006e-10 | 0 | 0 | 0 | 0 | 0 | 1 | -90 | 90 | 0.0013093 | 0.00032809 | -0.0013093 | -0.00032813