## bus_data
BUS_I | BUS_TYPE | Pd | Qd | Gs | Bs | area | Vm | Va | baseKV | zone | Vmax | Vmin
1 | 1 | 0.002363 | 0.00059222 | 0 | 0 | 1 | 0.9899 | -0.070875 | 0.4 | 1 | 1.1 | 0.9
2 | 1 | 0.0027168 | 0.0006809 | 0 | 0 | 1 | 0.98998 | -0.07027 | 0.4 | 1 | 1.1 | 0.9
3 | 1 | 0.0038876 | 0.00097432 | 0 | 0 | 1 | 0.98983 | -0.071364 | 0.4 | 1 | 1.1 | 0.9
4 | 1 | 0.0038063 | 0.00095394 | 0 | 0 | 1 | 0.99018 | -0.06892 | 0.4 | 1 | 1.1 | 0.9
5 | 1 | 0 | 0 | 0 | 0 | 1 | 0.99066 | -0.065516 | 0.4 | 1 | 1.1 | 0.9
8 | 1 | 0.0027401 | 0.00068672 | 0 | 0 | 1 | 0.97226 | -0.19501 | 0.4 | 1 | 1.1 | 0.9
6 | 1 | 0.0026858 | 0.00067313 | 0 | 0 | 1 | 0.97231 | -0.19464 | 0.4 | 1 | 1.1 | 0.9
15 | 1 | 0.004595 | 0.0011516 | 0 | 0 | 1 | 0.99109 | -0.06248 | 0.4 | 1 | 1.1 | 0.9
16 | 1 | 0.0027843 | 0.00069781 | 0 | 0 | 1 | 0.99057 | -0.066145 | 0.4 | 1 | 1.1 | 0.9
7 | 1 | 0.0025834 | 0.00064747 | 0 | 0 | 1 | 0.97247 | -0.1935 | 0.4 | 1 | 1.1 | 0.9
29 | 1 | 0.0014602 | 0.00036596 | 0 | 0 | 1 | 0.99163 | -0.058669 | 0.4 | 1 | 1.1 | 0.9
21 | 1 | 0 | 0 | 0 | 0 | 1 | 0.99054 | -0.066367 | 0.4 | 1 | 1.1 | 0.9
9 | 1 | 0.0050954 | 0.001277 | 0 | 0 | 1 | 0.97272 | -0.19168 | 0.4 | 1 | 1.1 | 0.9
24 | 1 | 0.0019798 | 0.00049619 | 0 | 0 | 1 | 0.9732 | -0.18827 | 0.4 | 1 | 1.1 | 0.9
13 | 1 | 0.0023388 | 0.00058617 | 0 | 0 | 1 | 0.99211 | -0.055255 | 0.4 | 1 | 1.1 | 0.9
28 | 1 | 0.0017426 | 0.00043674 | 0 | 0 | 1 | 0.9918 | -0.057462 | 0.4 | 1 | 1.1 | 0.9
11 | 1 | 0.0030757 | 0.00077084 | 0 | 0 | 1 | 0.99269 | -0.051194 | 0.4 | 1 | 1.1 | 0.9
23 | 1 | 0.0030311 | 0.00075967 | 0 | 0 | 1 | 0.97382 | -0.1838 | 0.4 | 1 | 1.1 | 0.9
10 | 1 | 0.0075378 | 0.0018892 | 0 | 0 | 1 | 0.99298 | -0.049152 | 0.4 | 1 | 1.1 | 0.9
12 | 1 | 0.0038918 | 0.00097538 | 0 | 0 | 1 | 0.9942 | -0.040544 | 0.4 | 1 | 1.1 | 0.9
14 | 1 | 0.0022454 | 0.00056274 | 0 | 0 | 1 | 0.99578 | -0.029483 | 0.4 | 1 | 1.1 | 0.9
30 | 1 | 0.0034528 | 0.00086536 | 0 | 0 | 1 | 0.99728 | -0.018944 | 0.4 | 1 | 1.1 | 0.9
27 | 1 | 0.0022847 | 0.00057261 | 0 | 0 | 1 | 0.99175 | -0.057801 | 0.4 | 1 | 1.1 | 0.9
31 | 1 | 0.0042637 | 0.0010686 | 0 | 0 | 1 | 0.99737 | -0.018363 | 0.4 | 1 | 1.1 | 0.9
22 | 1 | 0.00094462 | 0.00023674 | 0 | 0 | 1 | 0.9905 | -0.066619 | 0.4 | 1 | 1.1 | 0.9
17 | 1 | 0.0031878 | 0.00079894 | 0 | 0 | 1 | 0.97157 | -0.20002 | 0.4 | 1 | 1.1 | 0.9
18 | 1 | 0 | 0 | 0 | 0 | 1 | 0.97183 | -0.19813 | 0.4 | 1 | 1.1 | 0.9
19 | 1 | 0.0030704 | 0.00076951 | 0 | 0 | 1 | 0.97188 | -0.19776 | 0.4 | 1 | 1.1 | 0.9
32 | 1 | 0.0032496 | 0.00081442 | 0 | 0 | 1 | 0.97202 | -0.19678 | 0.4 | 1 | 1.1 | 0.9
42 | 1 | 0.0019484 | 0.00048832 | 0 | 0 | 1 | 0.9726 | -0.19257 | 0.4 | 1 | 1.1 | 0.9
25 | 1 | 0.0035796 | 0.00089713 | 0 | 0 | 1 | 0.97476 | -0.17704 | 0.4 | 1 | 1.1 | 0.9
26 | 1 | 0.0041349 | 0.0010363 | 0 | 0 | 1 | 0.97552 | -0.1716 | 0.4 | 1 | 1.1 | 0.9
33 | 3 | 0.0058559 | 0.0014676 | 0 | 0 | 1 | 1 | 0 | 0.4 | 1 | 1.1 | 0.9
46 | 1 | 0.0040188 | 0.0010072 | 0 | 0 | 1 | 0.97609 | -0.16754 | 0.4 | 1 | 1.1 | 0.9
34 | 1 | 0.0036805 | 0.00092241 | 0 | 0 | 1 | 0.99829 | -0.011758 | 0.4 | 1 | 1.1 | 0.9
45 | 1 | 0.0030434 | 0.00076275 | 0 | 0 | 1 | 0.99726 | -0.018871 | 0.4 | 1 | 1.1 | 0.9
47 | 1 | 0.0012358 | 0.00030973 | 0 | 0 | 1 | 0.97637 | -0.16548 | 0.4 | 1 | 1.1 | 0.9
56 | 1 | 0.0041178 | 0.001032 | 0 | 0 | 1 | 0.99358 | -0.044265 | 0.4 | 1 | 1.1 | 0.9
57 | 1 | 0.0051108 | 0.0012809 | 0 | 0 | 1 | 0.99256 | -0.051361 | 0.4 | 1 | 1.1 | 0.9
41 | 1 | 0.0018246 | 0.00045728 | 0 | 0 | 1 | 0.97295 | -0.19007 | 0.4 | 1 | 1.1 | 0.9
35 | 1 | 0.0026941 | 0.0006752 | 0 | 0 | 1 | 0.97743 | -0.15796 | 0.4 | 1 | 1.1 | 0.9
36 | 1 | 0 | 0 | 0 | 0 | 1 | 0.97811 | -0.1531 | 0.4 | 1 | 1.1 | 0.9
37 | 1 | 0 | 0 | 0 | 0 | 1 | 0.97591 | -0.16878 | 0.4 | 1 | 1.1 | 0.9
38 | 1 | 0.0035068 | 0.0008789 | 0 | 0 | 1 | 0.97793 | -0.1544 | 0.4 | 1 | 1.1 | 0.9
39 | 1 | 0.0026403 | 0.00066173 | 0 | 0 | 1 | 0.9801 | -0.13889 | 0.4 | 1 | 1.1 | 0.9
40 | 1 | 0.0020816 | 0.00052169 | 0 | 0 | 1 | 0.97509 | -0.1747 | 0.4 | 1 | 1.1 | 0.9
51 | 1 | 0.003483 | 0.00087292 | 0 | 0 | 1 | 0.97786 | -0.1549 | 0.4 | 1 | 1.1 | 0.9
60 | 1 | 0 | 0 | 0 | 0 | 1 | 0.98288 | -0.11923 | 0.4 | 1 | 1.1 | 0.9
50 | 1 | 0 | 0 | 0 | 0 | 1 | 0.97459 | -0.17829 | 0.4 | 1 | 1.1 | 0.9
53 | 1 | 0 | 0 | 0 | 0 | 1 | 0.98013 | -0.1387 | 0.4 | 1 | 1.1 | 0.9
59 | 1 | 0.0072345 | 0.0018131 | 0 | 0 | 1 | 0.98649 | -0.093747 | 0.4 | 1 | 1.1 | 0.9
54 | 1 | 0.00081477 | 0.0002042 | 0 | 0 | 1 | 0.97449 | -0.17898 | 0.4 | 1 | 1.1 | 0.9
49 | 1 | 0.0027969 | 0.00070097 | 0 | 0 | 1 | 0.97414 | -0.18154 | 0.4 | 1 | 1.1 | 0.9
43 | 1 | 0.0018987 | 0.00047585 | 0 | 0 | 1 | 0.9734 | -0.18686 | 0.4 | 1 | 1.1 | 0.9
48 | 1 | 0.0026224 | 0.00065722 | 0 | 0 | 1 | 0.97408 | -0.18192 | 0.4 | 1 | 1.1 | 0.9
52 | 1 | 0.0042172 | 0.0010569 | 0 | 0 | 1 | 0.97763 | -0.15654 | 0.4 | 1 | 1.1 | 0.9
58 | 1 | 0.0054202 | 0.0013584 | 0 | 0 | 1 | 0.98983 | -0.070394 | 0.4 | 1 | 1.1 | 0.9
55 | 1 | 0.0051739 | 0.0012967 | 0 | 0 | 1 | 0.97442 | -0.17951 | 0.4 | 1 | 1.1 | 0.9

## generator_data
GEN_BUS | PG | QG | QMAX | QMIN | VG | MBASE | GEN_STATUS | PMAX | PMIN
33 | 0.16669 | 0.042102 | 10 | -10 | 1 | 100 | 1 | 10 | 0

## branch_data
F_BUS | T_BUS | BR_R | BR_X | BR_B | RATE_A | RATE_B | RATE_C | TAP | SHIFT | BR_STATUS | ANGMIN | ANGMAX | P_in | Q_in | P_out | Q_out
1 | 2 | 1.2365 | 0.47556 | 1.2478e-09 | 0 | 0 | 0 | 0 | 0 | 1 | -90 | 90 | -0.0062508 | -0.0015665 | 0.0062513 | 0.0015666
1 | 3 | 1.6035 | 0.61673 | 1.6182e-09 | 0 | 0 | 0 | 0 | 0 | 1 | -90 | 90 | 0.0038878 | 0.00097426 | -0.0038876 | -0.00097432
2 | 4 | 1.9214 | 0.73899 | 1.939e-09 | 0 | 0 | 0 | 0 | 0 | 1 | -90 | 90 | -0.0089682 | -0.0022475 | 0.0089698 | 0.0022479
4 | 5 | 3.4035 | 1.309 | 3.4347e-09 | 0 | 0 | 0 | 0 | 0 | 1 | -90 | 90 | -0.012776 | -0.0032019 | 0.012782 | 0.0032038
5 | 15 | 2.351 | 0.90425 | 2.3726e-09 | 0 | 0 | 0 | 0 | 0 | 1 | -90 | 90 | -0.016511 | -0.0041377 | 0.016518 | 0.0041401
5 | 16 | 2.1544 | 0.82863 | 2.1742e-09 | 0 | 0 | 0 | 0 | 0 | 1 | -90 | 90 | 0.0037293 | 0.00093385 | -0.003729 | -0.00093394
8 | 6 | 1.6574 | 0.63746 | 1.6726e-09 | 0 | 0 | 0 | 0 | 0 | 1 | -90 | 90 | -0.00274 | -0.00068673 | 0.0027401 | 0.00068663
6 | 7 | 2.5978 | 0.99917 | 2.6217e-09 | 0 | 0 | 0 | 0 | 0 | 1 | -90 | 90 | -0.0054259 | -0.0013598 | 0.0054268 | 0.0013598
15 | 29 | 2.3106 | 0.88868 | 2.3318e-09 | 0 | 0 | 0 | 0 | 0 | 1 | -90 | 90 | -0.021113 | -0.0052918 | 0.021125 | 0.0052958
16 | 21 | 2.9914 | 1.1505 | 3.0188e-09 | 0 | 0 | 0 | 0 | 0 | 1 | -90 | 90 | 0.00094468 | 0.00023614 | -0.00094465 | -0.00023642
7 | 9 | 2.7983 | 1.0763 | 2.824e-09 | 0 | 0 | 0 | 0 | 0 | 1 | -90 | 90 | -0.0080102 | -0.0020073 | 0.0080122 | 0.0020078
29 | 27 | 0.49279 | 0.18954 | 4.9731e-10 | 0 | 0 | 0 | 0 | 0 | 1 | -90 | 90 | -0.022585 | -0.0056618 | 0.022587 | 0.0056628
21 | 22 | 3.4039 | 1.3092 | 3.4352e-09 | 0 | 0 | 0 | 0 | 0 | 1 | -90 | 90 | 0.00094465 | 0.00023642 | -0.00094462 | -0.00023674
9 | 24 | 3.207 | 1.2335 | 3.2364e-09 | 0 | 0 | 0 | 0 | 0 | 1 | -90 | 90 | -0.013107 | -0.0032849 | 0.013114 | 0.0032869
24 | 23 | 3.6523 | 1.4047 | 3.6859e-09 | 0 | 0 | 0 | 0 | 0 | 1 | -90 | 90 | -0.015093 | -0.0037831 | 0.015103 | 0.0037864
13 | 28 | 1.0634 | 0.40898 | 1.0731e-09 | 0 | 0 | 0 | 0 | 0 | 1 | -90 | 90 | 0.026624 | 0.0066756 | -0.026616 | -0.0066725
13 | 11 | 1.8002 | 0.69238 | 1.8167e-09 | 0 | 0 | 0 | 0 | 0 | 1 | -90 | 90 | -0.028963 | -0.0072617 | 0.028979 | 0.0072678
28 | 27 | 0.17449 | 0.067113 | 1.7609e-10 | 0 | 0 | 0 | 0 | 0 | 1 | -90 | 90 | 0.024873 | 0.0062358 | -0.024872 | -0.0062354
11 | 10 | 0.81884 | 0.31494 | 8.2635e-10 | 0 | 0 | 0 | 0 | 0 | 1 | -90 | 90 | -0.032055 | -0.0080387 | 0.032064 | 0.0080421
23 | 25 | 4.6158 | 1.7753 | 4.6582e-09 | 0 | 0 | 0 | 0 | 0 | 1 | -90 | 90 | -0.018134 | -0.004546 | 0.018151 | 0.0045521
10 | 12 | 2.7984 | 1.0763 | 2.824e-09 | 0 | 0 | 0 | 0 | 0 | 1 | -90 | 90 | -0.039602 | -0.0099312 | 0.039649 | 0.0099491
12 | 14 | 3.2824 | 1.2625 | 3.3125e-09 | 0 | 0 | 0 | 0 | 0 | 1 | -90 | 90 | -0.043541 | -0.010925 | 0.043608 | 0.01095
14 | 30 | 2.9833 | 1.1474 | 3.0107e-09 | 0 | 0 | 0 | 0 | 0 | 1 | -90 | 90 | -0.045853 | -0.011513 | 0.04592 | 0.011538
30 | 31 | 0.15306 | 0.058869 | 1.5446e-10 | 0 | 0 | 0 | 0 | 0 | 1 | -90 | 90 | -0.049373 | -0.012404 | 0.049377 | 0.012405
31 | 33 | 4.4658 | 1.7176 | 4.5068e-09 | 0 | 0 | 0 | 0 | 0 | 1 | -90 | 90 | -0.053641 | -0.013474 | 0.053778 | 0.013526
17 | 18 | 7.283 | 2.8011 | 7.3498e-09 | 0 | 0 | 0 | 0 | 0 | 1 | -90 | 90 | -0.0031877 | -0.00079895 | 0.0031886 | 0.00079858
18 | 19 | 1.3978 | 0.5376 | 1.4106e-09 | 0 | 0 | 0 | 0 | 0 | 1 | -90 | 90 | -0.0031886 | -0.00079857 | 0.0031887 | 0.0007985
19 | 32 | 1.9345 | 0.74402 | 1.9522e-09 | 0 | 0 | 0 | 0 | 0 | 1 | -90 | 90 | -0.006259 | -0.001568 | 0.0062599 | 0.0015682
32 | 42 | 5.4487 | 2.0956 | 5.4987e-09 | 0 | 0 | 0 | 0 | 0 | 1 | -90 | 90 | -0.0095094 | -0.0023826 | 0.0095149 | 0.0023842
42 | 41 | 2.6899 | 1.0346 | 2.7145e-09 | 0 | 0 | 0 | 0 | 0 | 1 | -90 | 90 | -0.011463 | -0.0028725 | 0.011467 | 0.0028738
25 | 26 | 3.1035 | 1.1937 | 3.132e-09 | 0 | 0 | 0 | 0 | 0 | 1 | -90 | 90 | -0.02173 | -0.0054492 | 0.021747 | 0.0054553
26 | 46 | 1.9464 | 0.74861 | 1.9642e-09 | 0 | 0 | 0 | 0 | 0 | 1 | -90 | 90 | -0.025882 | -0.0064915 | 0.025896 | 0.006497
33 | 34 | 1.4564 | 0.56015 | 2.9395e-09 | 0 | 0 | 0 | 0 | 0 | 1 | -90 | 90 | 0.10706 | 0.027108 | -0.10688 | -0.02704
46 | 47 | 0.85529 | 0.32896 | 8.6314e-10 | 0 | 0 | 0 | 0 | 0 | 1 | -90 | 90 | -0.029915 | -0.0075042 | 0.029923 | 0.0075074
34 | 45 | 0.91044 | 0.35017 | 9.1879e-10 | 0 | 0 | 0 | 0 | 0 | 1 | -90 | 90 | 0.1032 | 0.026118 | -0.10309 | -0.026078
45 | 56 | 3.3357 | 1.283 | 3.3663e-09 | 0 | 0 | 0 | 0 | 0 | 1 | -90 | 90 | 0.10005 | 0.025315 | -0.099694 | -0.025178
47 | 52 | 3.5763 | 1.3755 | 3.6091e-09 | 0 | 0 | 0 | 0 | 0 | 1 | -90 | 90 | -0.031159 | -0.0078171 | 0.031198 | 0.0078316
56 | 57 | 0.96818 | 0.37238 | 9.7706e-10 | 0 | 0 | 0 | 0 | 0 | 1 | -90 | 90 | 0.095576 | 0.024146 | -0.095481 | -0.02411
57 | 58 | 2.736 | 1.0523 | 2.7611e-09 | 0 | 0 | 0 | 0 | 0 | 1 | -90 | 90 | 0.09037 | 0.022829 | -0.090129 | -0.022736
41 | 43 | 2.9731 | 1.1435 | 3.0004e-09 | 0 | 0 | 0 | 0 | 0 | 1 | -90 | 90 | -0.013292 | -0.0033311 | 0.013298 | 0.003333
35 | 36 | 1.9285 | 0.74172 | 1.9462e-09 | 0 | 0 | 0 | 0 | 0 | 1 | -90 | 90 | -0.031481 | -0.0079022 | 0.031503 | 0.0079102
35 | 37 | 4.6842 | 1.8016 | 4.7272e-09 | 0 | 0 | 0 | 0 | 0 | 1 | -90 | 90 | 0.028787 | 0.007227 | -0.028744 | -0.0072109
36 | 38 | 2.307 | 0.88731 | 2.3282e-09 | 0 | 0 | 0 | 0 | 0 | 1 | -90 | 90 | 0.0069912 | 0.001752 | -0.00699 | -0.0017517
36 | 39 | 4.6244 | 1.7786 | 4.6668e-09 | 0 | 0 | 0 | 0 | 0 | 1 | -90 | 90 | -0.038494 | -0.0096622 | 0.03857 | 0.009691
37 | 40 | 2.5559 | 0.98303 | 2.5793e-09 | 0 | 0 | 0 | 0 | 0 | 1 | -90 | 90 | 0.028744 | 0.0072109 | -0.02872 | -0.0072021
38 | 51 | 1.7986 | 0.69178 | 1.8151e-09 | 0 | 0 | 0 | 0 | 0 | 1 | -90 | 90 | 0.0034832 | 0.00087284 | -0.0034829 | -0.00087292
39 | 60 | 6.0108 | 2.3118 | 6.0659e-09 | 0 | 0 | 0 | 0 | 0 | 1 | -90 | 90 | -0.04121 | -0.010353 | 0.041323 | 0.010396
40 | 50 | 1.6714 | 0.64286 | 1.6868e-09 | 0 | 0 | 0 | 0 | 0 | 1 | -90 | 90 | 0.026639 | 0.0066804 | -0.026626 | -0.0066754
60 | 53 | 6.9163 | 2.6601 | 6.9798e-09 | 0 | 0 | 0 | 0 | 0 | 1 | -90 | 90 | 0.035599 | 0.0089581 | -0.035503 | -0.0089217
60 | 59 | 4.2148 | 1.6211 | 4.2535e-09 | 0 | 0 | 0 | 0 | 0 | 1 | -90 | 90 | -0.076923 | -0.019354 | 0.077197 | 0.019459
50 | 54 | 1.4336 | 0.55138 | 1.4467e-09 | 0 | 0 | 0 | 0 | 0 | 1 | -90 | 90 | 0.0059896 | 0.001501 | -0.005989 | -0.0015009
50 | 49 | 1.9471 | 0.74887 | 1.9649e-09 | 0 | 0 | 0 | 0 | 0 | 1 | -90 | 90 | 0.020636 | 0.0051744 | -0.020627 | -0.005171
53 | 52 | 6.3017 | 2.4237 | 6.3595e-09 | 0 | 0 | 0 | 0 | 0 | 1 | -90 | 90 | 0.035503 | 0.0089217 | -0.035415 | -0.0088885
59 | 58 | 3.5529 | 1.3665 | 3.5855e-09 | 0 | 0 | 0 | 0 | 0 | 1 | -90 | 90 | -0.084432 | -0.021272 | 0.084709 | 0.021378
54 | 55 | 1.2638 | 0.48609 | 1.2754e-09 | 0 | 0 | 0 | 0 | 0 | 1 | -90 | 90 | 0.0051742 | 0.0012967 | -0.0051739 | -0.0012967
49 | 48 | 0.26456 | 0.10175 | 2.6698e-10 | 0 | 0 | 0 | 0 | 0 | 1 | -90 | 90 | 0.01783 | 0.0044701 | -0.017829 | -0.0044697
43 | 48 | 4.0193 | 1.5459 | 4.0562e-09 | 0 | 0 | 0 | 0 | 0 | 1 | -90 | 90 | -0.015196 | -0.0038089 | 0.015207 | 0.0038125