## bus_data
BUS_I | BUS_TYPE | Pd | Qd | Gs | Bs | area | Vm | Va | baseKV | zone | Vmax | Vmin
1 | 1 | 0.00090393 | 0.00022655 | 0 | 0 | 1 | 0.98509 | -0.10424 | 0.4 | 1 | 1.1 | 0.9
2 | 1 | 0.001483 | 0.00037167 | 0 | 0 | 1 | 0.98465 | -0.10734 | 0.4 | 1 | 1.1 | 0.9
3 | 1 | 0 | 0 | 0 | 0 | 1 | 0.9866 | -0.093569 | 0.4 | 1 | 1.1 | 0.9
4 | 1 | 0 | 0 | 0 | 0 | 1 | 0.98312 | -0.11819 | 0.4 | 1 | 1.1 | 0.9
5 | 1 | 0 | 0 | 0 | 0 | 1 | 0.98721 | -0.089275 | 0.4 | 1 | 1.1 | 0.9
86 | 1 | 0.00082676 | 0.0002072 | 0 | 0 | 1 | 0.98282 | -0.12032 | 0.4 | 1 | 1.1 | 0.9
83 | 1 | 0 | 0 | 0 | 0 | 1 | 0.98177 | -0.1278 | 0.4 | 1 | 1.1 | 0.9
55 | 1 | 0.00064984 | 0.00016287 | 0 | 0 | 1 | 0.98854 | -0.07991 | 0.4 | 1 | 1.1 | 0.9
87 | 1 | 0.001025 | 0.00025689 | 0 | 0 | 1 | 0.98228 | -0.12422 | 0.4 | 1 | 1.1 | 0.9
78 | 1 | 0.0014833 | 0.00037175 | 0 | 0 | 1 | 0.98116 | -0.13215 | 0.4 | 1 | 1.1 | 0.9
81 | 1 | 0.0019336 | 0.00048461 | 0 | 0 | 1 | 0.98171 | -0.12826 | 0.4 | 1 | 1.1 | 0.9
56 | 1 | 0 | 0 | 0 | 0 | 1 | 0.9898 | -0.071083 | 0.4 | 1 | 1.1 | 0.9
6 | 1 | 0.0059772 | 0.001498 | 0 | 0 | 1 | 0.99532 | -0.032478 | 0.4 | 1 | 1.1 | 0.9
7 | 1 | 0.00385 | 0.00096491 | 0 | 0 | 1 | 0.99495 | -0.035051 | 0.4 | 1 | 1.1 | 0.9
8 | 1 | 0 | 0 | 0 | 0 | 1 | 0.99787 | -0.014781 | 0.4 | 1 | 1.1 | 0.9
9 | 1 | 0.00083309 | 0.00020879 | 0 | 0 | 1 | 0.99282 | -0.049935 | 0.4 | 1 | 1.1 | 0.9
10 | 1 | 0.0023591 | 0.00059126 | 0 | 0 | 1 | 0.99764 | -0.016366 | 0.4 | 1 | 1.1 | 0.9
11 | 3 | 0.0069194 | 0.0017342 | 0 | 0 | 1 | 1 | 0 | 0.4 | 1 | 1.1 | 0.9
59 | 1 | 0.0029281 | 0.00073386 | 0 | 0 | 1 | 0.99138 | -0.059978 | 0.4 | 1 | 1.1 | 0.9
38 | 1 | 0.0049332 | 0.0012364 | 0 | 0 | 1 | 0.99628 | -0.025909 | 0.4 | 1 | 1.1 | 0.9
52 | 1 | 0 | 0 | 0 | 0 | 1 | 0.99744 | -0.017689 | 0.4 | 1 | 1.1 | 0.9
39 | 1 | 0 | 0 | 0 | 0 | 1 | 0.99615 | -0.026868 | 0.4 | 1 | 1.1 | 0.9
51 | 1 | 0.0073102 | 0.0018321 | 0 | 0 | 1 | 0.99366 | -0.044055 | 0.4 | 1 | 1.1 | 0.9
12 | 1 | 0.015658 | 0.0039244 | 0 | 0 | 1 | 0.98644 | -0.094846 | 0.4 | 1 | 1.1 | 0.9
13 | 1 | 0 | 0 | 0 | 0 | 1 | 0.9844 | -0.10934 | 0.4 | 1 | 1.1 | 0.9
14 | 1 | 0 | 0 | 0 | 0 | 1 | 0.98705 | -0.090557 | 0.4 | 1 | 1.1 | 0.9
15 | 1 | 0 | 0 | 0 | 0 | 1 | 0.98352 | -0.11555 | 0.4 | 1 | 1.1 | 0.9
16 | 1 | 0 | 0 | 0 | 0 | 1 | 0.98366 | -0.11457 | 0.4 | 1 | 1.1 | 0.9
17 | 1 | 0.015138 | 0.003794 | 0 | 0 | 1 | 0.98846 | -0.080534 | 0.4 | 1 | 1.1 | 0.9
18 | 1 | 0.016067 | 0.0040267 | 0 | 0 | 1 | 0.98624 | -0.096312 | 0.4 | 1 | 1.1 | 0.9
74 | 1 | 0.0031511 | 0.00078975 | 0 | 0 | 1 | 0.98334 | -0.11685 | 0.4 | 1 | 1.1 | 0.9
91 | 1 | 0.0064088 | 0.0016062 | 0 | 0 | 1 | 0.98348 | -0.11585 | 0.4 | 1 | 1.1 | 0.9
22 | 1 | 0 | 0 | 0 | 0 | 1 | 0.99196 | -0.055968 | 0.4 | 1 | 1.1 | 0.9
73 | 1 | 0.0051531 | 0.0012915 | 0 | 0 | 1 | 0.98221 | -0.12489 | 0.4 | 1 | 1.1 | 0.9
92 | 1 | 0.0064129 | 0.0016072 | 0 | 0 | 1 | 0.98299 | -0.11938 | 0.4 | 1 | 1.1 | 0.9
23 | 1 | 0 | 0 | 0 | 0 | 1 | 0.99365 | -0.0441 | 0.4 | 1 | 1.1 | 0.9
24 | 1 | 0.0018654 | 0.0004675 | 0 | 0 | 1 | 0.99185 | -0.056719 | 0.4 | 1 | 1.1 | 0.9
19 | 1 | 0.0051647 | 0.0012944 | 0 | 0 | 1 | 0.98907 | -0.076198 | 0.4 | 1 | 1.1 | 0.9
20 | 1 | 0.002105 | 0.00052755 | 0 | 0 | 1 | 0.9891 | -0.076024 | 0.4 | 1 | 1.1 | 0.9
21 | 1 | 0.0030901 | 0.00077446 | 0 | 0 | 1 | 0.98932 | -0.074486 | 0.4 | 1 | 1.1 | 0.9
58 | 1 | 0 | 0 | 0 | 0 | 1 | 0.98943 | -0.073697 | 0.4 | 1 | 1.1 | 0.9
69 | 1 | 0.0020525 | 0.0005144 | 0 | 0 | 1 | 0.98917 | -0.075493 | 0.4 | 1 | 1.1 | 0.9
25 | 1 | 0.0015409 | 0.00038619 | 0 | 0 | 1 | 0.98181 | -0.12778 | 0.4 | 1 | 1.1 | 0.9
26 | 1 | 0 | 0 | 0 | 0 | 1 | 0.98183 | -0.12763 | 0.4 | 1 | 1.1 | 0.9
27 | 1 | 0 | 0 | 0 | 0 | 1 | 0.98204 | -0.12611 | 0.4 | 1 | 1.1 | 0.9
28 | 1 | 0.00067911 | 0.0001702 | 0 | 0 | 1 | 0.98163 | -0.12901 | 0.4 | 1 | 1.1 | 0.9
63 | 1 | 0.0053975 | 0.0013528 | 0 | 0 | 1 | 0.98122 | -0.13196 | 0.4 | 1 | 1.1 | 0.9
60 | 1 | 0 | 0 | 0 | 0 | 1 | 0.98146 | -0.13024 | 0.4 | 1 | 1.1 | 0.9
37 | 1 | 0.00081923 | 0.00020532 | 0 | 0 | 1 | 0.98111 | -0.13275 | 0.4 | 1 | 1.1 | 0.9
61 | 1 | 0 | 0 | 0 | 0 | 1 | 0.98133 | -0.1312 | 0.4 | 1 | 1.1 | 0.9
29 | 1 | 0.0012306 | 0.00030842 | 0 | 0 | 1 | 0.9771 | -0.16115 | 0.4 | 1 | 1.1 | 0.9
30 | 1 | 0.0015078 | 0.00037789 | 0 | 0 | 1 | 0.9771 | -0.16118 | 0.4 | 1 | 1.1 | 0.9
31 | 1 | 0 | 0 | 0 | 0 | 1 | 0.97717 | -0.16067 | 0.4 | 1 | 1.1 | 0.9
32 | 1 | 0 | 0 | 0 | 0 | 1 | 0.97757 | -0.15781 | 0.4 | 1 | 1.1 | 0.9
34 | 1 | 0.0025932 | 0.00064992 | 0 | 0 | 1 | 0.97697 | -0.16209 | 0.4 | 1 | 1.1 | 0.9
44 | 1 | 0.0015364 | 0.00038506 | 0 | 0 | 1 | 0.97746 | -0.15855 | 0.4 | 1 | 1.1 | 0.9
42 | 1 | 0.0017461 | 0.00043762 | 0 | 0 | 1 | 0.97781 | -0.15608 | 0.4 | 1 | 1.1 | 0.9
33 | 1 | 0.0012506 | 0.00031344 | 0 | 0 | 1 | 0.9799 | -0.14121 | 0.4 | 1 | 1.1 | 0.9
67 | 1 | 0.0016863 | 0.00042263 | 0 | 0 | 1 | 0.97993 | -0.14097 | 0.4 | 1 | 1.1 | 0.9
72 | 1 | 0.0040133 | 0.0010058 | 0 | 0 | 1 | 0.97691 | -0.16252 | 0.4 | 1 | 1.1 | 0.9
62 | 1 | 0.0011044 | 0.00027679 | 0 | 0 | 1 | 0.97746 | -0.15856 | 0.4 | 1 | 1.1 | 0.9
43 | 1 | 0 | 0 | 0 | 0 | 1 | 0.97832 | -0.15244 | 0.4 | 1 | 1.1 | 0.9
68 | 1 | 0.0011426 | 0.00028637 | 0 | 0 | 1 | 0.97996 | -0.14078 | 0.4 | 1 | 1.1 | 0.9
35 | 1 | 0.0036677 | 0.00091921 | 0 | 0 | 1 | 0.98069 | -0.13575 | 0.4 | 1 | 1.1 | 0.9
36 | 1 | 0 | 0 | 0 | 0 | 1 | 0.98087 | -0.13449 | 0.4 | 1 | 1.1 | 0.9
40 | 1 | 0 | 0 | 0 | 0 | 1 | 0.99589 | -0.028685 | 0.4 | 1 | 1.1 | 0.9
41 | 1 | 0.0035682 | 0.00089428 | 0 | 0 | 1 | 0.99608 | -0.02731 | 0.4 | 1 | 1.1 | 0.9
50 | 1 | 0.0041495 | 0.00104 | 0 | 0 | 1 | 0.99574 | -0.029751 | 0.4 | 1 | 1.1 | 0.9
47 | 1 | 0.0035606 | 0.00089238 | 0 | 0 | 1 | 0.99571 | -0.029928 | 0.4 | 1 | 1.1 | 0.9
48 | 1 | 0.0027623 | 0.00069229 | 0 | 0 | 1 | 0.99571 | -0.029928 | 0.4 | 1 | 1.1 | 0.9
45 | 1 | 0.0058702 | 0.0014712 | 0 | 0 | 1 | 0.97825 | -0.1529 | 0.4 | 1 | 1.1 | 0.9
46 | 1 | 0 | 0 | 0 | 0 | 1 | 0.97896 | -0.14787 | 0.4 | 1 | 1.1 | 0.9
76 | 1 | 0.0071584 | 0.0017941 | 0 | 0 | 1 | 0.98019 | -0.13907 | 0.4 | 1 | 1.1 | 0.9
75 | 1 | 0.0023965 | 0.00060063 | 0 | 0 | 1 | 0.98005 | -0.14009 | 0.4 | 1 | 1.1 | 0.9
49 | 1 | 0.0011329 | 0.00028393 | 0 | 0 | 1 | 0.99569 | -0.030064 | 0.4 | 1 | 1.1 | 0.9
53 | 1 | 0 | 0 | 0 | 0 | 1 | 0.98105 | -0.13316 | 0.4 | 1 | 1.1 | 0.9
71 | 1 | 0.0042578 | 0.0010671 | 0 | 0 | 1 | 0.9808 | -0.13493 | 0.4 | 1 | 1.1 | 0.9
70 | 1 | 0.0017004 | 0.00042616 | 0 | 0 | 1 | 0.98116 | -0.13238 | 0.4 | 1 | 1.1 | 0.9
64 | 1 | 0.0028325 | 0.0007099 | 0 | 0 | 1 | 0.98905 | -0.076362 | 0.4 | 1 | 1.1 | 0.9
65 | 1 | 0.0020611 | 0.00051657 | 0 | 0 | 1 | 0.98907 | -0.07625 | 0.4 | 1 | 1.1 | 0.9
66 | 1 | 0.0018189 | 0.00045585 | 0 | 0 | 1 | 0.98912 | -0.075852 | 0.4 | 1 | 1.1 | 0.9
90 | 1 | 0.0011432 | 0.00028651 | 0 | 0 | 1 | 0.98021 | -0.13897 | 0.4 | 1 | 1.1 | 0.9
89 | 1 | 0.00095578 | 0.00023954 | 0 | 0 | 1 | 0.98027 | -0.13855 | 0.4 | 1 | 1.1 | 0.9
77 | 1 | 0 | 0 | 0 | 0 | 1 | 0.98061 | -0.13612 | 0.4 | 1 | 1.1 | 0.9
79 | 1 | 0.0013722 | 0.0003439 | 0 | 0 | 1 | 0.98086 | -0.13436 | 0.4 | 1 | 1.1 | 0.9
80 | 1 | 0.0010889 | 0.00027289 | 0 | 0 | 1 | 0.9805 | -0.1369 | 0.4 | 1 | 1.1 | 0.9
84 | 1 | 0 | 0 | 0 | 0 | 1 | 0.981 | -0.13331 | 0.4 | 1 | 1.1 | 0.9
85 | 1 | 0.0010246 | 0.00025679 | 0 | 0 | 1 | 0.98166 | -0.1286 | 0.4 | 1 | 1.1 | 0.9
82 | 1 | 0.0023975 | 0.00060086 | 0 | 0 | 1 | 0.98091 | -0.13397 | 0.4 | 1 | 1.1 | 0.9
88 | 1 | 0 | 0 | 0 | 0 | 1 | 0.98172 | -0.12816 | 0.4 | 1 | 1.1 | 0.9
93 | 1 | 0.0063908 | 0.0016017 | 0 | 0 | 1 | 0.98274 | -0.12116 | 0.4 | 1 | 1.1 | 0.9

## generator_data
GEN_BUS | PG | QG | QMAX | QMIN | VG | MBASE | GEN_STATUS | PMAX | PMIN
11 | 0.21606 | 0.054505 | 10 | -10 | 1 | 100 | 1 | 10 | 0

## branch_data
F_BUS | T_BUS | BR_R | BR_X | BR_B | RATE_A | RATE_B | RATE_C | TAP | SHIFT | BR_STATUS | ANGMIN | ANGMAX | P_in | Q_in | P_out | Q_out
1 | 2 | 0.81614 | 0.3139 | 8.2363e-10 | 0 | 0 | 0 | 0 | 0 | 1 | -90 | 90 | 0.048237 | 0.012117 | -0.048216 | -0.012109
1 | 3 | 2.7604 | 1.0617 | 2.7858e-09 | 0 | 0 | 0 | 0 | 0 | 1 | -90 | 90 | -0.049141 | -0.012343 | 0.049214 | 0.012371
2 | 4 | 2.9391 | 1.1304 | 2.966e-09 | 0 | 0 | 0 | 0 | 0 | 1 | -90 | 90 | 0.046733 | 0.011737 | -0.046662 | -0.01171
3 | 5 | 1.1131 | 0.4281 | 1.1233e-09 | 0 | 0 | 0 | 0 | 0 | 1 | -90 | 90 | -0.049214 | -0.012371 | 0.049243 | 0.012382
4 | 86 | 1.9225 | 0.73941 | 1.9401e-09 | 0 | 0 | 0 | 0 | 0 | 1 | -90 | 90 | 0.013946 | 0.0034959 | -0.013942 | -0.0034945
4 | 83 | 3.7031 | 1.4243 | 3.737e-09 | 0 | 0 | 0 | 0 | 0 | 1 | -90 | 90 | 0.032717 | 0.0082144 | -0.032673 | -0.008198
5 | 55 | 2.4326 | 0.9356 | 2.4549e-09 | 0 | 0 | 0 | 0 | 0 | 1 | -90 | 90 | -0.049243 | -0.012382 | 0.049307 | 0.012407
86 | 87 | 3.736 | 1.4369 | 3.7703e-09 | 0 | 0 | 0 | 0 | 0 | 1 | -90 | 90 | 0.013115 | 0.0032873 | -0.013108 | -0.0032849
83 | 78 | 1.7834 | 0.68592 | 1.7997e-09 | 0 | 0 | 0 | 0 | 0 | 1 | -90 | 90 | 0.030739 | 0.0077136 | -0.030721 | -0.0077066
83 | 81 | 2.9993 | 1.1536 | 3.0268e-09 | 0 | 0 | 0 | 0 | 0 | 1 | -90 | 90 | 0.0019337 | 0.00048436 | -0.0019336 | -0.00048461
55 | 56 | 2.2685 | 0.87252 | 2.2894e-09 | 0 | 0 | 0 | 0 | 0 | 1 | -90 | 90 | -0.049957 | -0.012569 | 0.050019 | 0.012593
87 | 88 | 4.0975 | 1.5759 | 4.1351e-09 | 0 | 0 | 0 | 0 | 0 | 1 | -90 | 90 | 0.012083 | 0.003028 | -0.012076 | -0.0030259
78 | 76 | 2.9693 | 1.142 | 2.9966e-09 | 0 | 0 | 0 | 0 | 0 | 1 | -90 | 90 | 0.029237 | 0.0073349 | -0.029209 | -0.0073244
56 | 59 | 2.0653 | 0.79434 | 2.0842e-09 | 0 | 0 | 0 | 0 | 0 | 1 | -90 | 90 | -0.069156 | -0.01739 | 0.069263 | 0.017431
56 | 58 | 1.7433 | 0.6705 | 1.7593e-09 | 0 | 0 | 0 | 0 | 0 | 1 | -90 | 90 | 0.019137 | 0.0047969 | -0.01913 | -0.0047944
6 | 7 | 0.4346 | 0.16715 | 4.3859e-10 | 0 | 0 | 0 | 0 | 0 | 1 | -90 | 90 | 0.077156 | 0.019446 | -0.077128 | -0.019436
6 | 8 | 2.7812 | 1.0697 | 2.8067e-09 | 0 | 0 | 0 | 0 | 0 | 1 | -90 | 90 | -0.083133 | -0.020944 | 0.08334 | 0.021023
7 | 9 | 2.6419 | 1.0161 | 2.6661e-09 | 0 | 0 | 0 | 0 | 0 | 1 | -90 | 90 | 0.073278 | 0.018471 | -0.073126 | -0.018412
8 | 10 | 0.91408 | 0.35157 | 9.2247e-10 | 0 | 0 | 0 | 0 | 0 | 1 | -90 | 90 | 0.022505 | 0.0056435 | -0.0225 | -0.0056417
8 | 11 | 1.8332 | 0.70507 | 3.7e-09 | 0 | 0 | 0 | 0 | 0 | 1 | -90 | 90 | -0.10584 | -0.026667 | 0.10606 | 0.026751
9 | 59 | 1.7968 | 0.69109 | 1.8133e-09 | 0 | 0 | 0 | 0 | 0 | 1 | -90 | 90 | 0.072293 | 0.018204 | -0.072192 | -0.018165
10 | 38 | 6.1417 | 2.3622 | 6.198e-09 | 0 | 0 | 0 | 0 | 0 | 1 | -90 | 90 | 0.02014 | 0.0050504 | -0.020114 | -0.0050408
11 | 52 | 2.2602 | 0.86931 | 2.281e-09 | 0 | 0 | 0 | 0 | 0 | 1 | -90 | 90 | 0.10308 | 0.02602 | -0.10282 | -0.025922
38 | 39 | 0.81598 | 0.31384 | 8.2347e-10 | 0 | 0 | 0 | 0 | 0 | 1 | -90 | 90 | 0.015181 | 0.0038044 | -0.015179 | -0.0038037
52 | 51 | 3.3476 | 1.2875 | 3.3783e-09 | 0 | 0 | 0 | 0 | 0 | 1 | -90 | 90 | 0.10282 | 0.025922 | -0.10244 | -0.025777
39 | 40 | 2.0228 | 0.778 | 2.0414e-09 | 0 | 0 | 0 | 0 | 0 | 1 | -90 | 90 | 0.01161 | 0.0029095 | -0.011607 | -0.0029086
39 | 41 | 1.6033 | 0.61665 | 1.618e-09 | 0 | 0 | 0 | 0 | 0 | 1 | -90 | 90 | 0.0035684 | 0.0008942 | -0.0035682 | -0.00089428
51 | 23 | 0.0061717 | 0.0023737 | 6.2283e-12 | 0 | 0 | 0 | 0 | 0 | 1 | -90 | 90 | 0.095132 | 0.023945 | -0.095132 | -0.023945
12 | 13 | 4.0189 | 1.5457 | 4.0558e-09 | 0 | 0 | 0 | 0 | 0 | 1 | -90 | 90 | 0.04577 | 0.01149 | -0.045678 | -0.011455
12 | 14 | 0.8875 | 0.34134 | 8.9564e-10 | 0 | 0 | 0 | 0 | 0 | 1 | -90 | 90 | -0.061428 | -0.015415 | 0.061465 | 0.015429
13 | 15 | 2.9676 | 1.1414 | 2.9948e-09 | 0 | 0 | 0 | 0 | 0 | 1 | -90 | 90 | 0.026441 | 0.0066317 | -0.026418 | -0.0066233
13 | 16 | 3.4332 | 1.3205 | 3.4647e-09 | 0 | 0 | 0 | 0 | 0 | 1 | -90 | 90 | 0.019238 | 0.0048237 | -0.019224 | -0.0048187
14 | 17 | 1.6466 | 0.63333 | 1.6618e-09 | 0 | 0 | 0 | 0 | 0 | 1 | -90 | 90 | -0.077545 | -0.01946 | 0.077653 | 0.019501
14 | 18 | 4.5412 | 1.7466 | 4.5828e-09 | 0 | 0 | 0 | 0 | 0 | 1 | -90 | 90 | 0.01608 | 0.0040312 | -0.016067 | -0.0040268
15 | 74 | 0.61744 | 0.23748 | 6.2311e-10 | 0 | 0 | 0 | 0 | 0 | 1 | -90 | 90 | 0.026418 | 0.0066233 | -0.026413 | -0.0066215
16 | 91 | 0.83397 | 0.32076 | 8.4162e-10 | 0 | 0 | 0 | 0 | 0 | 1 | -90 | 90 | 0.019224 | 0.0048187 | -0.01922 | -0.0048174
17 | 22 | 3.3921 | 1.3046 | 3.4232e-09 | 0 | 0 | 0 | 0 | 0 | 1 | -90 | 90 | -0.092791 | -0.023295 | 0.093109 | 0.023417
74 | 73 | 4.3498 | 1.673 | 4.3897e-09 | 0 | 0 | 0 | 0 | 0 | 1 | -90 | 90 | 0.023262 | 0.0058318 | -0.023236 | -0.0058222
91 | 92 | 3.4722 | 1.3354 | 3.504e-09 | 0 | 0 | 0 | 0 | 0 | 1 | -90 | 90 | 0.012811 | 0.0032113 | -0.012805 | -0.0032092
22 | 23 | 1.6147 | 0.62105 | 1.6295e-09 | 0 | 0 | 0 | 0 | 0 | 1 | -90 | 90 | -0.094974 | -0.023884 | 0.095132 | 0.023945
22 | 24 | 5.1524 | 1.9817 | 5.1996e-09 | 0 | 0 | 0 | 0 | 0 | 1 | -90 | 90 | 0.0018656 | 0.00046707 | -0.0018654 | -0.0004675
73 | 27 | 0.85185 | 0.32763 | 8.5966e-10 | 0 | 0 | 0 | 0 | 0 | 1 | -90 | 90 | 0.018083 | 0.0045307 | -0.01808 | -0.0045296
92 | 93 | 3.5038 | 1.3476 | 3.536e-09 | 0 | 0 | 0 | 0 | 0 | 1 | -90 | 90 | 0.0063924 | 0.001602 | -0.0063908 | -0.0016017
19 | 20 | 0.42883 | 0.16493 | 4.3276e-10 | 0 | 0 | 0 | 0 | 0 | 1 | -90 | 90 | -0.0051647 | -0.0012944 | 0.0051648 | 0.0012944
20 | 21 | 2.6956 | 1.0368 | 2.7203e-09 | 0 | 0 | 0 | 0 | 0 | 1 | -90 | 90 | -0.0072698 | -0.001822 | 0.0072713 | 0.0018223
21 | 58 | 0.97039 | 0.37323 | 9.793e-10 | 0 | 0 | 0 | 0 | 0 | 1 | -90 | 90 | -0.010361 | -0.0025967 | 0.010363 | 0.0025971
58 | 69 | 2.6103 | 1.004 | 2.6342e-09 | 0 | 0 | 0 | 0 | 0 | 1 | -90 | 90 | 0.0087678 | 0.0021973 | -0.0087656 | -0.0021968
69 | 66 | 0.6823 | 0.26242 | 6.8857e-10 | 0 | 0 | 0 | 0 | 0 | 1 | -90 | 90 | 0.0067132 | 0.0016823 | -0.0067128 | -0.0016823
25 | 26 | 1.237 | 0.47577 | 1.2483e-09 | 0 | 0 | 0 | 0 | 0 | 1 | -90 | 90 | -0.0015409 | -0.00038619 | 0.0015409 | 0.00038608
26 | 27 | 2.3254 | 0.8944 | 2.3468e-09 | 0 | 0 | 0 | 0 | 0 | 1 | -90 | 90 | -0.0081837 | -0.00205 | 0.0081855 | 0.0020504
26 | 28 | 2.5976 | 0.99906 | 2.6214e-09 | 0 | 0 | 0 | 0 | 0 | 1 | -90 | 90 | 0.0066428 | 0.0016639 | -0.0066415 | -0.0016637
27 | 63 | 7.4164 | 2.8525 | 7.4845e-09 | 0 | 0 | 0 | 0 | 0 | 1 | -90 | 90 | 0.0098944 | 0.0024792 | -0.0098864 | -0.0024768
28 | 60 | 2.6021 | 1.0008 | 2.626e-09 | 0 | 0 | 0 | 0 | 0 | 1 | -90 | 90 | 0.0059624 | 0.0014935 | -0.0059614 | -0.0014934
63 | 37 | 2.2154 | 0.85207 | 2.2357e-09 | 0 | 0 | 0 | 0 | 0 | 1 | -90 | 90 | 0.0044889 | 0.0011241 | -0.0044884 | -0.0011241
60 | 61 | 2.0047 | 0.77105 | 2.0231e-09 | 0 | 0 | 0 | 0 | 0 | 1 | -90 | 90 | 0.0059614 | 0.0014934 | -0.0059606 | -0.0014933
37 | 36 | 5.9296 | 2.2806 | 5.984e-09 | 0 | 0 | 0 | 0 | 0 | 1 | -90 | 90 | 0.0036692 | 0.0009188 | -0.0036683 | -0.00091904
61 | 70 | 2.4914 | 0.95823 | 2.5143e-09 | 0 | 0 | 0 | 0 | 0 | 1 | -90 | 90 | 0.0059606 | 0.0014933 | -0.0059597 | -0.0014931
29 | 30 | 0.23895 | 0.091903 | 2.4114e-10 | 0 | 0 | 0 | 0 | 0 | 1 | -90 | 90 | 0.0015078 | 0.00037787 | -0.0015078 | -0.00037789
29 | 31 | 2.1921 | 0.84313 | 2.2123e-09 | 0 | 0 | 0 | 0 | 0 | 1 | -90 | 90 | -0.0027384 | -0.00068629 | 0.0027386 | 0.00068615
31 | 32 | 3.797 | 1.4604 | 3.8319e-09 | 0 | 0 | 0 | 0 | 0 | 1 | -90 | 90 | -0.0093466 | -0.0023421 | 0.0093503 | 0.0023432
31 | 34 | 2.6813 | 1.0313 | 2.7059e-09 | 0 | 0 | 0 | 0 | 0 | 1 | -90 | 90 | 0.006608 | 0.001656 | -0.0066067 | -0.0016557
32 | 44 | 3.4678 | 1.3338 | 3.4996e-09 | 0 | 0 | 0 | 0 | 0 | 1 | -90 | 90 | 0.002641 | 0.00066161 | -0.0026408 | -0.00066184
32 | 42 | 1.8041 | 0.69387 | 1.8206e-09 | 0 | 0 | 0 | 0 | 0 | 1 | -90 | 90 | -0.011991 | -0.0030048 | 0.011994 | 0.0030057
34 | 72 | 1.3386 | 0.51485 | 1.3509e-09 | 0 | 0 | 0 | 0 | 0 | 1 | -90 | 90 | 0.0040135 | 0.0010058 | -0.0040133 | -0.0010058
44 | 62 | 0.068262 | 0.026255 | 6.8889e-11 | 0 | 0 | 0 | 0 | 0 | 1 | -90 | 90 | 0.0011044 | 0.00027678 | -0.0011044 | -0.00027679
42 | 43 | 3.2997 | 1.2691 | 3.33e-09 | 0 | 0 | 0 | 0 | 0 | 1 | -90 | 90 | -0.01374 | -0.0034433 | 0.013747 | 0.0034457
33 | 67 | 2.4671 | 0.94887 | 2.4897e-09 | 0 | 0 | 0 | 0 | 0 | 1 | -90 | 90 | -0.0012506 | -0.00031344 | 0.0012507 | 0.00031321
67 | 68 | 0.78512 | 0.30197 | 7.9232e-10 | 0 | 0 | 0 | 0 | 0 | 1 | -90 | 90 | -0.002937 | -0.00073585 | 0.002937 | 0.0007358
43 | 45 | 0.98657 | 0.37945 | 9.9562e-10 | 0 | 0 | 0 | 0 | 0 | 1 | -90 | 90 | 0.0058706 | 0.0014713 | -0.0058702 | -0.0014712
43 | 46 | 2.9045 | 1.1171 | 2.9311e-09 | 0 | 0 | 0 | 0 | 0 | 1 | -90 | 90 | -0.019618 | -0.004917 | 0.01963 | 0.0049214
68 | 90 | 5.5505 | 2.1348 | 5.6014e-09 | 0 | 0 | 0 | 0 | 0 | 1 | -90 | 90 | -0.0040797 | -0.0010222 | 0.0040807 | 0.001022
35 | 36 | 4.306 | 1.6561 | 4.3455e-09 | 0 | 0 | 0 | 0 | 0 | 1 | -90 | 90 | -0.0036677 | -0.00091921 | 0.0036683 | 0.00091904
40 | 50 | 3.3165 | 1.2756 | 3.3469e-09 | 0 | 0 | 0 | 0 | 0 | 1 | -90 | 90 | 0.0041501 | 0.0010399 | -0.0041495 | -0.00104
40 | 47 | 2.1529 | 0.82804 | 2.1727e-09 | 0 | 0 | 0 | 0 | 0 | 1 | -90 | 90 | 0.0074571 | 0.0018687 | -0.0074558 | -0.0018685
47 | 48 | 0.00011427 | 4.395e-05 | 1.1532e-13 | 0 | 0 | 0 | 0 | 0 | 1 | -90 | 90 | 0.0038952 | 0.00097608 | -0.0038952 | -0.00097608
48 | 49 | 1.5467 | 0.59487 | 1.5608e-09 | 0 | 0 | 0 | 0 | 0 | 1 | -90 | 90 | 0.0011329 | 0.00028379 | -0.0011329 | -0.00028393
46 | 76 | 5.6047 | 2.1557 | 5.6561e-09 | 0 | 0 | 0 | 0 | 0 | 1 | -90 | 90 | -0.01963 | -0.0049214 | 0.019654 | 0.0049301
76 | 75 | 5.3072 | 2.0412 | 5.3559e-09 | 0 | 0 | 0 | 0 | 0 | 1 | -90 | 90 | 0.0023969 | 0.00060025 | -0.0023965 | -0.00060063
53 | 71 | 5.2036 | 2.0014 | 5.2514e-09 | 0 | 0 | 0 | 0 | 0 | 1 | -90 | 90 | 0.0042588 | 0.001067 | -0.0042578 | -0.0010671
53 | 70 | 2.3006 | 0.88484 | 2.3217e-09 | 0 | 0 | 0 | 0 | 0 | 1 | -90 | 90 | -0.0042588 | -0.001067 | 0.0042593 | 0.001067
64 | 65 | 0.50741 | 0.19516 | 5.1207e-10 | 0 | 0 | 0 | 0 | 0 | 1 | -90 | 90 | -0.0028325 | -0.0007099 | 0.0028326 | 0.00070987
65 | 66 | 1.0349 | 0.39804 | 1.0444e-09 | 0 | 0 | 0 | 0 | 0 | 1 | -90 | 90 | -0.0048937 | -0.0012264 | 0.004894 | 0.0012264
90 | 89 | 1.0088 | 0.38799 | 1.018e-09 | 0 | 0 | 0 | 0 | 0 | 1 | -90 | 90 | -0.0052239 | -0.0013085 | 0.0052242 | 0.0013086
89 | 80 | 3.3306 | 1.281 | 3.3612e-09 | 0 | 0 | 0 | 0 | 0 | 1 | -90 | 90 | -0.00618 | -0.0015481 | 0.0061814 | 0.0015483
77 | 79 | 3.0267 | 1.1641 | 3.0545e-09 | 0 | 0 | 0 | 0 | 0 | 1 | -90 | 90 | -0.007271 | -0.0018214 | 0.0072728 | 0.0018218
77 | 80 | 1.3472 | 0.51814 | 1.3595e-09 | 0 | 0 | 0 | 0 | 0 | 1 | -90 | 90 | 0.007271 | 0.0018214 | -0.0072702 | -0.0018212
79 | 84 | 1.522 | 0.58538 | 1.536e-09 | 0 | 0 | 0 | 0 | 0 | 1 | -90 | 90 | -0.0086449 | -0.0021657 | 0.0086462 | 0.002166
84 | 85 | 5.3484 | 2.0571 | 5.3974e-09 | 0 | 0 | 0 | 0 | 0 | 1 | -90 | 90 | -0.011044 | -0.0027666 | 0.011051 | 0.0027689
84 | 82 | 3.4711 | 1.335 | 3.5029e-09 | 0 | 0 | 0 | 0 | 0 | 1 | -90 | 90 | 0.0023977 | 0.00060061 | -0.0023974 | -0.00060086
85 | 88 | 0.45524 | 0.17509 | 4.5941e-10 | 0 | 0 | 0 | 0 | 0 | 1 | -90 | 90 | -0.012076 | -0.0030257 | 0.012076 | 0.0030259