## bus_data
BUS_I | BUS_TYPE | Pd | Qd | Gs | Bs | area | Vm | Va | baseKV | zone | Vmax | Vmin
1 | 1 | 0.0012272 | 0.00030757 | 0 | 0 | 1 | 0.99472 | -0.037125 | 0.4 | 1 | 1.1 | 0.9
2 | 1 | 0 | 0 | 0 | 0 | 1 | 0.99486 | -0.036104 | 0.4 | 1 | 1.1 | 0.9
3 | 1 | 0 | 0 | 0 | 0 | 1 | 0.99533 | -0.032765 | 0.4 | 1 | 1.1 | 0.9
13 | 1 | 0 | 0 | 0 | 0 | 1 | 0.99575 | -0.029796 | 0.4 | 1 | 1.1 | 0.9
15 | 1 | 0.0072175 | 0.0018089 | 0 | 0 | 1 | 0.99515 | -0.03401 | 0.4 | 1 | 1.1 | 0.9
11 | 1 | 0 | 0 | 0 | 0 | 1 | 0.99799 | -0.01409 | 0.4 | 1 | 1.1 | 0.9
12 | 1 | 0 | 0 | 0 | 0 | 1 | 0.99667 | -0.02329 | 0.4 | 1 | 1.1 | 0.9
10 | 1 | 0.053174 | 0.013327 | 0 | 0 | 1 | 0.99975 | -0.0017338 | 0.4 | 1 | 1.1 | 0.9
14 | 1 | 0.032304 | 0.008096 | 0 | 0 | 1 | 0.99629 | -0.026017 | 0.4 | 1 | 1.1 | 0.9
8 | 1 | 0.019216 | 0.0048161 | 0 | 0 | 1 | 0.99508 | -0.03451 | 0.4 | 1 | 1.1 | 0.9
4 | 1 | 0.022783 | 0.00571 | 0 | 0 | 1 | 0.99857 | -0.010036 | 0.4 | 1 | 1.1 | 0.9
5 | 1 | 0.030845 | 0.0077305 | 0 | 0 | 1 | 0.99887 | -0.0079104 | 0.4 | 1 | 1.1 | 0.9
7 | 3 | 0.0026442 | 0.0006627 | 0 | 0 | 1 | 1 | 0 | 0.4 | 1 | 1.1 | 0.9

## generator_data
GEN_BUS | PG | QG | QMAX | QMIN | VG | MBASE | GEN_STATUS | PMAX | PMIN
7 | 0.16974 | 0.042577 | 10 | -10 | 1 | 100 | 1 | 10 | 0

## branch_data
F_BUS | T_BUS | BR_R | BR_X | BR_B | RATE_A | RATE_B | RATE_C | TAP | SHIFT | BR_STATUS | ANGMIN | ANGMAX | P_in | Q_in | P_out | Q_out
1 | 2 | 10.6887 | 4.111 | 1.0787e-08 | 0 | 0 | 0 | 0 | 0 | 1 | -90 | 90 | -0.0012272 | -0.00030757 | 0.0012274 | 0.00030657
2 | 3 | 34.507 | 13.2719 | 3.4824e-08 | 0 | 0 | 0 | 0 | 0 | 1 | -90 | 90 | -0.0012274 | -0.00030657 | 0.0012279 | 0.00030333
3 | 13 | 4.5184 | 1.7378 | 4.5599e-09 | 0 | 0 | 0 | 0 | 0 | 1 | -90 | 90 | -0.0084467 | -0.0021125 | 0.0084501 | 0.0021133
3 | 15 | 2.2252 | 0.85586 | 2.2457e-09 | 0 | 0 | 0 | 0 | 0 | 1 | -90 | 90 | 0.0072187 | 0.0018091 | -0.0072175 | -0.0018089
13 | 8 | 3.1655 | 1.2175 | 3.1945e-09 | 0 | 0 | 0 | 0 | 0 | 1 | -90 | 90 | 0.019229 | 0.0048206 | -0.019216 | -0.0048161
13 | 11 | 7.3382 | 2.8224 | 7.4055e-09 | 0 | 0 | 0 | 0 | 0 | 1 | -90 | 90 | -0.027679 | -0.0069339 | 0.027739 | 0.0069563
11 | 12 | 3.6895 | 1.419 | 3.7234e-09 | 0 | 0 | 0 | 0 | 0 | 1 | -90 | 90 | 0.032357 | 0.0081161 | -0.032316 | -0.0081006
11 | 10 | 2.6758 | 1.0291 | 2.7003e-09 | 0 | 0 | 0 | 0 | 0 | 1 | -90 | 90 | -0.060096 | -0.015072 | 0.060199 | 0.015112
12 | 14 | 1.0918 | 0.41993 | 1.1018e-09 | 0 | 0 | 0 | 0 | 0 | 1 | -90 | 90 | 0.032316 | 0.0081006 | -0.032304 | -0.008096
10 | 7 | 0.19947 | 0.076719 | 4.026e-10 | 0 | 0 | 0 | 0 | 0 | 1 | -90 | 90 | -0.11337 | -0.028439 | 0.1134 | 0.028449
4 | 5 | 1.2123 | 0.46626 | 1.2234e-09 | 0 | 0 | 0 | 0 | 0 | 1 | -90 | 90 | -0.022783 | -0.00571 | 0.02279 | 0.0057124
5 | 7 | 1.9191 | 0.73813 | 1.9367e-09 | 0 | 0 | 0 | 0 | 0 | 1 | -90 | 90 | -0.053635 | -0.013443 | 0.053694 | 0.013465