## bus_data
BUS_I | BUS_TYPE | Pd | Qd | Gs | Bs | area | Vm | Va | baseKV | zone | Vmax | Vmin
33 | 1 | 0 | 0 | 0 | 0 | 1 | 0.99849 | -0.01061 | 0.4 | 1 | 1.1 | 0.9
36 | 1 | 0.0088247 | 0.0022117 | 0 | 0 | 1 | 0.99828 | -0.012016 | 0.4 | 1 | 1.1 | 0.9
31 | 1 | 0.0076662 | 0.0019213 | 0 | 0 | 1 | 0.99879 | -0.0084792 | 0.4 | 1 | 1.1 | 0.9
34 | 1 | 0.0094434 | 0.0023667 | 0 | 0 | 1 | 0.99945 | -0.0038223 | 0.4 | 1 | 1.1 | 0.9
32 | 3 | 0 | 0 | 0 | 0 | 1 | 1 | 0 | 0.4 | 1 | 1.1 | 0.9
37 | 1 | 0.0011277 | 0.00028263 | 0 | 0 | 1 | 0.99839 | -0.011269 | 0.4 | 1 | 1.1 | 0.9
35 | 1 | 0.0028669 | 0.00071851 | 0 | 0 | 1 | 0.99953 | -0.0032897 | 0.4 | 1 | 1.1 | 0.9
38 | 1 | 0.010274 | 0.0025748 | 0 | 0 | 1 | 0.99913 | -0.0061058 | 0.4 | 1 | 1.1 | 0.9
41 | 1 | 0 | 0 | 0 | 0 | 1 | 0.99802 | -0.013895 | 0.4 | 1 | 1.1 | 0.9
39 | 1 | 0.00087553 | 0.00021943 | 0 | 0 | 1 | 0.998 | -0.013996 | 0.4 | 1 | 1.1 | 0.9
42 | 1 | 0.013929 | 0.003491 | 0 | 0 | 1 | 0.99762 | -0.016655 | 0.4 | 1 | 1.1 | 0.9
43 | 1 | 0.010649 | 0.002669 | 0 | 0 | 1 | 0.99744 | -0.017918 | 0.4 | 1 | 1.1 | 0.9
30 | 1 | 0.025289 | 0.0063381 | 0 | 0 | 1 | 0.99893 | -0.007466 | 0.4 | 1 | 1.1 | 0.9

## generator_data
GEN_BUS | PG | QG | QMAX | QMIN | VG | MBASE | GEN_STATUS | PMAX | PMIN
32 | 0.091073 | 0.022839 | 10 | -10 | 1 | 100 | 1 | 10 | 0

## branch_data
F_BUS | T_BUS | BR_R | BR_X | BR_B | RATE_A | RATE_B | RATE_C | TAP | SHIFT | BR_STATUS | ANGMIN | ANGMAX | P_in | Q_in | P_out | Q_out
33 | 36 | 2.0683 | 0.79549 | 2.0873e-09 | 0 | 0 | 0 | 0 | 0 | 1 | -90 | 90 | 0.0088264 | 0.0022121 | -0.0088247 | -0.0022117
33 | 31 | 3.1355 | 1.206 | 3.1643e-09 | 0 | 0 | 0 | 0 | 0 | 1 | -90 | 90 | -0.0088264 | -0.0022121 | 0.008829 | 0.0022128
31 | 30 | 0.79829 | 0.30704 | 8.0562e-10 | 0 | 0 | 0 | 0 | 0 | 1 | -90 | 90 | -0.016495 | -0.0041342 | 0.016498 | 0.004135
34 | 32 | 1.381 | 0.53114 | 1.3936e-09 | 0 | 0 | 0 | 0 | 0 | 1 | -90 | 90 | -0.036073 | -0.0090463 | 0.036093 | 0.0090536
34 | 37 | 3.6404 | 1.4002 | 3.6738e-09 | 0 | 0 | 0 | 0 | 0 | 1 | -90 | 90 | 0.02663 | 0.0066796 | -0.026603 | -0.0066694
32 | 35 | 3.2585 | 1.2533 | 3.2884e-09 | 0 | 0 | 0 | 0 | 0 | 1 | -90 | 90 | 0.01315 | 0.0032965 | -0.013144 | -0.0032945
32 | 30 | 2.3249 | 0.89418 | 2.3462e-09 | 0 | 0 | 0 | 0 | 0 | 1 | -90 | 90 | 0.04183 | 0.010489 | -0.041787 | -0.010473
37 | 41 | 1.3389 | 0.51498 | 1.3512e-09 | 0 | 0 | 0 | 0 | 0 | 1 | -90 | 90 | 0.025475 | 0.0063868 | -0.025466 | -0.0063833
35 | 38 | 3.5652 | 1.3712 | 3.5979e-09 | 0 | 0 | 0 | 0 | 0 | 1 | -90 | 90 | 0.010278 | 0.002576 | -0.010274 | -0.0025748
41 | 42 | 1.4559 | 0.55994 | 1.4692e-09 | 0 | 0 | 0 | 0 | 0 | 1 | -90 | 90 | 0.02459 | 0.0061641 | -0.024581 | -0.0061606
41 | 39 | 1.4853 | 0.57126 | 1.4989e-09 | 0 | 0 | 0 | 0 | 0 | 1 | -90 | 90 | 0.00087554 | 0.00021928 | -0.00087553 | -0.00021943
42 | 43 | 1.5368 | 0.59108 | 1.5509e-09 | 0 | 0 | 0 | 0 | 0 | 1 | -90 | 90 | 0.010651 | 0.0026696 | -0.010649 | -0.002669