## bus_data
BUS_I | BUS_TYPE | Pd | Qd | Gs | Bs | area | Vm | Va | baseKV | zone | Vmax | Vmin
1 | 1 | 0.0012997 | 0.00032573 | 0 | 0 | 1 | 0.98407 | -0.1119 | 0.4 | 1 | 1.1 | 0.9
2 | 1 | 0.0020034 | 0.00050209 | 0 | 0 | 1 | 0.98648 | -0.094811 | 0.4 | 1 | 1.1 | 0.9
3 | 1 | 0 | 0 | 0 | 0 | 1 | 0.98345 | -0.11629 | 0.4 | 1 | 1.1 | 0.9
4 | 1 | 0 | 0 | 0 | 0 | 1 | 0.98672 | -0.093053 | 0.4 | 1 | 1.1 | 0.9
5 | 1 | 0.0077043 | 0.0019309 | 0 | 0 | 1 | 0.9829 | -0.12024 | 0.4 | 1 | 1.1 | 0.9
6 | 1 | 0.0010911 | 0.00027346 | 0 | 0 | 1 | 0.98717 | -0.089876 | 0.4 | 1 | 1.1 | 0.9
8 | 1 | 0.0029943 | 0.00075044 | 0 | 0 | 1 | 0.98259 | -0.12243 | 0.4 | 1 | 1.1 | 0.9
24 | 1 | 0.0051043 | 0.0012793 | 0 | 0 | 1 | 0.98778 | -0.085597 | 0.4 | 1 | 1.1 | 0.9
7 | 1 | 0 | 0 | 0 | 0 | 1 | 0.99395 | -0.042163 | 0.4 | 1 | 1.1 | 0.9
41 | 1 | 0.0020436 | 0.00051217 | 0 | 0 | 1 | 0.99181 | -0.057209 | 0.4 | 1 | 1.1 | 0.9
36 | 1 | 0.0024199 | 0.00060649 | 0 | 0 | 1 | 0.99428 | -0.039846 | 0.4 | 1 | 1.1 | 0.9
22 | 1 | 0 | 0 | 0 | 0 | 1 | 0.98844 | -0.080905 | 0.4 | 1 | 1.1 | 0.9
42 | 1 | 0.0028804 | 0.0007219 | 0 | 0 | 1 | 0.99117 | -0.061778 | 0.4 | 1 | 1.1 | 0.9
23 | 1 | 0 | 0 | 0 | 0 | 1 | 0.99467 | -0.037121 | 0.4 | 1 | 1.1 | 0.9
9 | 1 | 0.0035075 | 0.00087907 | 0 | 0 | 1 | 0.9869 | -0.091803 | 0.4 | 1 | 1.1 | 0.9
10 | 1 | 0.0018643 | 0.00046724 | 0 | 0 | 1 | 0.9868 | -0.092555 | 0.4 | 1 | 1.1 | 0.9
11 | 1 | 0.0035056 | 0.00087859 | 0 | 0 | 1 | 0.9872 | -0.089714 | 0.4 | 1 | 1.1 | 0.9
12 | 1 | 0.0034864 | 0.00087378 | 0 | 0 | 1 | 0.98663 | -0.093728 | 0.4 | 1 | 1.1 | 0.9
13 | 1 | 0.0040053 | 0.0010038 | 0 | 0 | 1 | 0.98738 | -0.088415 | 0.4 | 1 | 1.1 | 0.9
14 | 1 | 0.0048338 | 0.0012115 | 0 | 0 | 1 | 0.98657 | -0.094157 | 0.4 | 1 | 1.1 | 0.9
15 | 1 | 0.0041816 | 0.001048 | 0 | 0 | 1 | 0.9876 | -0.086816 | 0.4 | 1 | 1.1 | 0.9
16 | 1 | 0.0043739 | 0.0010962 | 0 | 0 | 1 | 0.9893 | -0.075243 | 0.4 | 1 | 1.1 | 0.9
17 | 1 | 0.00084654 | 0.00021216 | 0 | 0 | 1 | 0.98932 | -0.075084 | 0.4 | 1 | 1.1 | 0.9
18 | 1 | 0.0014147 | 0.00035456 | 0 | 0 | 1 | 0.98928 | -0.075379 | 0.4 | 1 | 1.1 | 0.9
19 | 1 | 0.00092646 | 0.00023219 | 0 | 0 | 1 | 0.98955 | -0.073457 | 0.4 | 1 | 1.1 | 0.9
20 | 1 | 0 | 0 | 0 | 0 | 1 | 0.99058 | -0.06619 | 0.4 | 1 | 1.1 | 0.9
21 | 1 | 0 | 0 | 0 | 0 | 1 | 0.99108 | -0.062643 | 0.4 | 1 | 1.1 | 0.9
30 | 1 | 0.0074447 | 0.0018658 | 0 | 0 | 1 | 0.99291 | -0.04972 | 0.4 | 1 | 1.1 | 0.9
28 | 1 | 0.0067441 | 0.0016902 | 0 | 0 | 1 | 0.99325 | -0.047347 | 0.4 | 1 | 1.1 | 0.9
35 | 1 | 0.0052872 | 0.0013251 | 0 | 0 | 1 | 0.99746 | -0.017626 | 0.4 | 1 | 1.1 | 0.9
34 | 3 | 0.0014743 | 0.00036948 | 0 | 0 | 1 | 1 | 0 | 0.4 | 1 | 1.1 | 0.9
25 | 1 | 0.0052216 | 0.0013087 | 0 | 0 | 1 | 0.9948 | -0.036431 | 0.4 | 1 | 1.1 | 0.9
26 | 1 | 0.0046303 | 0.0011605 | 0 | 0 | 1 | 0.99363 | -0.044632 | 0.4 | 1 | 1.1 | 0.9
27 | 1 | 0.0071217 | 0.0017849 | 0 | 0 | 1 | 0.99637 | -0.025387 | 0.4 | 1 | 1.1 | 0.9
29 | 1 | 0.0043314 | 0.0010855 | 0 | 0 | 1 | 0.9964 | -0.025178 | 0.4 | 1 | 1.1 | 0.9
31 | 1 | 0.0035156 | 0.00088108 | 0 | 0 | 1 | 0.99843 | -0.010945 | 0.4 | 1 | 1.1 | 0.9
32 | 1 | 0.0044127 | 0.0011059 | 0 | 0 | 1 | 0.99858 | -0.0099254 | 0.4 | 1 | 1.1 | 0.9
33 | 1 | 0.0017338 | 0.00043452 | 0 | 0 | 1 | 0.99905 | -0.0065969 | 0.4 | 1 | 1.1 | 0.9
37 | 1 | 0.0034288 | 0.00085934 | 0 | 0 | 1 | 0.9903 | -0.06793 | 0.4 | 1 | 1.1 | 0.9
38 | 1 | 0.0060435 | 0.0015147 | 0 | 0 | 1 | 0.99042 | -0.067045 | 0.4 | 1 | 1.1 | 0.9
39 | 1 | 0 | 0 | 0 | 0 | 1 | 0.99079 | -0.064444 | 0.4 | 1 | 1.1 | 0.9
40 | 1 | 0 | 0 | 0 | 0 | 1 | 0.99094 | -0.063392 | 0.4 | 1 | 1.1 | 0.9

## generator_data
GEN_BUS | PG | QG | QMAX | QMIN | VG | MBASE | GEN_STATUS | PMAX | PMIN
34 | 0.12294 | 0.030938 | 10 | -10 | 1 | 100 | 1 | 10 | 0

## branch_data
F_BUS | T_BUS | BR_R | BR_X | BR_B | RATE_A | RATE_B | RATE_C | TAP | SHIFT | BR_STATUS | ANGMIN | ANGMAX | P_in | Q_in | P_out | Q_out
1 | 2 | 17.9781 | 6.9147 | 1.8143e-08 | 0 | 0 | 0 | 0 | 0 | 1 | -90 | 90 | -0.012012 | -0.0030103 | 0.01204 | 0.0030195
1 | 3 | 5.1668 | 1.9872 | 5.2142e-09 | 0 | 0 | 0 | 0 | 0 | 1 | -90 | 90 | 0.010712 | 0.0026846 | -0.010705 | -0.0026826
2 | 4 | 1.5888 | 0.61106 | 1.6033e-09 | 0 | 0 | 0 | 0 | 0 | 1 | -90 | 90 | -0.014043 | -0.0035216 | 0.014047 | 0.0035227
3 | 5 | 4.65 | 1.7885 | 4.6927e-09 | 0 | 0 | 0 | 0 | 0 | 1 | -90 | 90 | 0.010705 | 0.0026826 | -0.010699 | -0.0026808
4 | 6 | 2.8728 | 1.1049 | 2.8992e-09 | 0 | 0 | 0 | 0 | 0 | 1 | -90 | 90 | -0.014047 | -0.0035227 | 0.014053 | 0.0035248
5 | 8 | 9.1607 | 3.5234 | 9.2448e-09 | 0 | 0 | 0 | 0 | 0 | 1 | -90 | 90 | 0.0029952 | 0.0007499 | -0.0029943 | -0.00075044
6 | 24 | 3.5934 | 1.3821 | 3.6264e-09 | 0 | 0 | 0 | 0 | 0 | 1 | -90 | 90 | -0.015144 | -0.0037983 | 0.015153 | 0.0038014
24 | 22 | 2.9495 | 1.1344 | 2.9765e-09 | 0 | 0 | 0 | 0 | 0 | 1 | -90 | 90 | -0.020257 | -0.0050807 | 0.020271 | 0.0050854
7 | 41 | 13.4055 | 5.156 | 1.3528e-08 | 0 | 0 | 0 | 0 | 0 | 1 | -90 | 90 | 0.014442 | 0.0036226 | -0.014411 | -0.0036124
7 | 36 | 2.0682 | 0.79546 | 2.0872e-09 | 0 | 0 | 0 | 0 | 0 | 1 | -90 | 90 | -0.014442 | -0.0036226 | 0.014446 | 0.0036242
41 | 42 | 4.7324 | 1.8202 | 4.7759e-09 | 0 | 0 | 0 | 0 | 0 | 1 | -90 | 90 | 0.012368 | 0.0031002 | -0.01236 | -0.0030977
36 | 23 | 2.0846 | 0.80178 | 2.1038e-09 | 0 | 0 | 0 | 0 | 0 | 1 | -90 | 90 | -0.016866 | -0.0042307 | 0.016872 | 0.0042329
22 | 23 | 12.2885 | 4.7263 | 1.2401e-08 | 0 | 0 | 0 | 0 | 0 | 1 | -90 | 90 | -0.04569 | -0.01146 | 0.04597 | 0.011566
22 | 15 | 2.9601 | 1.1385 | 2.9872e-09 | 0 | 0 | 0 | 0 | 0 | 1 | -90 | 90 | 0.02542 | 0.0063745 | -0.025399 | -0.0063668
42 | 40 | 2.1793 | 0.8382 | 2.1993e-09 | 0 | 0 | 0 | 0 | 0 | 1 | -90 | 90 | 0.0094797 | 0.0023758 | -0.0094775 | -0.0023752
23 | 35 | 4.0327 | 1.551 | 4.0697e-09 | 0 | 0 | 0 | 0 | 0 | 1 | -90 | 90 | -0.062842 | -0.015799 | 0.063013 | 0.015864
9 | 10 | 0.93674 | 0.36028 | 9.4534e-10 | 0 | 0 | 0 | 0 | 0 | 1 | -90 | 90 | 0.010187 | 0.0025532 | -0.010186 | -0.0025528
9 | 11 | 1.9354 | 0.74439 | 1.9532e-09 | 0 | 0 | 0 | 0 | 0 | 1 | -90 | 90 | -0.013695 | -0.0034322 | 0.013699 | 0.0034336
10 | 12 | 1.7872 | 0.6874 | 1.8036e-09 | 0 | 0 | 0 | 0 | 0 | 1 | -90 | 90 | 0.0083219 | 0.0020856 | -0.0083205 | -0.0020853
11 | 13 | 0.95907 | 0.36887 | 9.6787e-10 | 0 | 0 | 0 | 0 | 0 | 1 | -90 | 90 | -0.017204 | -0.0043122 | 0.017207 | 0.0043133
12 | 14 | 1.1245 | 0.43249 | 1.1348e-09 | 0 | 0 | 0 | 0 | 0 | 1 | -90 | 90 | 0.0048341 | 0.0012115 | -0.0048338 | -0.0012115
13 | 15 | 0.95767 | 0.36834 | 9.6646e-10 | 0 | 0 | 0 | 0 | 0 | 1 | -90 | 90 | -0.021213 | -0.0053171 | 0.021218 | 0.0053188
16 | 17 | 0.34948 | 0.13442 | 3.5269e-10 | 0 | 0 | 0 | 0 | 0 | 1 | -90 | 90 | -0.0057886 | -0.0014506 | 0.0057887 | 0.0014507
16 | 18 | 1.2232 | 0.47045 | 1.2344e-09 | 0 | 0 | 0 | 0 | 0 | 1 | -90 | 90 | 0.0014147 | 0.00035445 | -0.0014147 | -0.00035456
17 | 19 | 3.1256 | 1.2022 | 3.1543e-09 | 0 | 0 | 0 | 0 | 0 | 1 | -90 | 90 | -0.0066352 | -0.0016628 | 0.0066367 | 0.0016631
19 | 20 | 12.2579 | 4.7146 | 1.237e-08 | 0 | 0 | 0 | 0 | 0 | 1 | -90 | 90 | -0.0075632 | -0.0018953 | 0.0075708 | 0.001897
20 | 21 | 5.987 | 2.3027 | 6.042e-09 | 0 | 0 | 0 | 0 | 0 | 1 | -90 | 90 | -0.0075708 | -0.001897 | 0.0075745 | 0.0018978
21 | 30 | 21.8338 | 8.3976 | 2.2034e-08 | 0 | 0 | 0 | 0 | 0 | 1 | -90 | 90 | -0.0075745 | -0.0018978 | 0.0075881 | 0.0019009
30 | 28 | 2.0268 | 0.77955 | 2.0454e-09 | 0 | 0 | 0 | 0 | 0 | 1 | -90 | 90 | -0.015033 | -0.0037667 | 0.015038 | 0.0037684
28 | 26 | 1.6022 | 0.61623 | 1.6169e-09 | 0 | 0 | 0 | 0 | 0 | 1 | -90 | 90 | -0.021782 | -0.0054586 | 0.02179 | 0.0054616
35 | 34 | 3.3793 | 1.2997 | 3.4103e-09 | 0 | 0 | 0 | 0 | 0 | 1 | -90 | 90 | -0.0683 | -0.017189 | 0.068469 | 0.017254
34 | 33 | 1.627 | 0.62577 | 1.6419e-09 | 0 | 0 | 0 | 0 | 0 | 1 | -90 | 90 | 0.053001 | 0.013315 | -0.052952 | -0.013296
25 | 26 | 3.9967 | 1.5372 | 4.0334e-09 | 0 | 0 | 0 | 0 | 0 | 1 | -90 | 90 | 0.02645 | 0.0066332 | -0.02642 | -0.006622
25 | 27 | 4.5062 | 1.7332 | 4.5476e-09 | 0 | 0 | 0 | 0 | 0 | 1 | -90 | 90 | -0.031672 | -0.0079419 | 0.03172 | 0.0079601
27 | 29 | 0.069771 | 0.026835 | 7.0411e-11 | 0 | 0 | 0 | 0 | 0 | 1 | -90 | 90 | -0.038842 | -0.0097449 | 0.038843 | 0.0097454
29 | 31 | 4.2794 | 1.6459 | 4.3187e-09 | 0 | 0 | 0 | 0 | 0 | 1 | -90 | 90 | -0.043175 | -0.010831 | 0.04326 | 0.010863
31 | 32 | 0.28403 | 0.10924 | 2.8664e-10 | 0 | 0 | 0 | 0 | 0 | 1 | -90 | 90 | -0.046776 | -0.011744 | 0.046782 | 0.011747
32 | 33 | 0.84763 | 0.32601 | 8.554e-10 | 0 | 0 | 0 | 0 | 0 | 1 | -90 | 90 | -0.051195 | -0.012853 | 0.051219 | 0.012862
37 | 38 | 3.2983 | 1.2686 | 3.3286e-09 | 0 | 0 | 0 | 0 | 0 | 1 | -90 | 90 | -0.0034288 | -0.00085934 | 0.0034292 | 0.00085918
38 | 39 | 3.5085 | 1.3494 | 3.5407e-09 | 0 | 0 | 0 | 0 | 0 | 1 | -90 | 90 | -0.0094727 | -0.0023738 | 0.0094762 | 0.0023748
39 | 40 | 1.4188 | 0.5457 | 1.4318e-09 | 0 | 0 | 0 | 0 | 0 | 1 | -90 | 90 | -0.0094762 | -0.0023748 | 0.0094775 | 0.0023752