## bus_data
BUS_I | BUS_TYPE | Pd | Qd | Gs | Bs | area | Vm | Va | baseKV | zone | Vmax | Vmin
43 | 1 | 0.011599 | 0.0029069 | 0 | 0 | 1 | 0.98094 | -0.13351 | 0.4 | 1 | 1.1 | 0.9
44 | 1 | 0.017333 | 0.004344 | 0 | 0 | 1 | 0.97849 | -0.151 | 0.4 | 1 | 1.1 | 0.9
45 | 1 | 0 | 0 | 0 | 0 | 1 | 0.98346 | -0.11555 | 0.4 | 1 | 1.1 | 0.9
47 | 1 | 0 | 0 | 0 | 0 | 1 | 0.99088 | -0.063304 | 0.4 | 1 | 1.1 | 0.9
52 | 1 | 0.010114 | 0.0025347 | 0 | 0 | 1 | 0.9957 | -0.029771 | 0.4 | 1 | 1.1 | 0.9
49 | 1 | 0.025809 | 0.0064683 | 0 | 0 | 1 | 0.99478 | -0.036556 | 0.4 | 1 | 1.1 | 0.9
50 | 1 | 0 | 0 | 0 | 0 | 1 | 0.99585 | -0.029032 | 0.4 | 1 | 1.1 | 0.9
51 | 3 | 0.02285 | 0.0057266 | 0 | 0 | 1 | 1 | 0 | 0.4 | 1 | 1.1 | 0.9

## generator_data
GEN_BUS | PG | QG | QMAX | QMIN | VG | MBASE | GEN_STATUS | PMAX | PMIN
51 | 0.088465 | 0.022265 | 10 | -10 | 1 | 100 | 1 | 10 | 0

## branch_data
F_BUS | T_BUS | BR_R | BR_X | BR_B | RATE_A | RATE_B | RATE_C | TAP | SHIFT | BR_STATUS | ANGMIN | ANGMAX | P_in | Q_in | P_out | Q_out
43 | 44 | 12.6118 | 4.8507 | 1.2727e-08 | 0 | 0 | 0 | 0 | 0 | 1 | -90 | 90 | 0.017375 | 0.004359 | -0.017333 | -0.004344
43 | 45 | 7.7987 | 2.9995 | 7.8703e-09 | 0 | 0 | 0 | 0 | 0 | 1 | -90 | 90 | -0.028973 | -0.0072659 | 0.029046 | 0.0072929
45 | 47 | 22.9045 | 8.8094 | 2.3115e-08 | 0 | 0 | 0 | 0 | 0 | 1 | -90 | 90 | -0.029046 | -0.0072929 | 0.029258 | 0.0073723
47 | 52 | 14.8763 | 5.7216 | 1.5013e-08 | 0 | 0 | 0 | 0 | 0 | 1 | -90 | 90 | -0.029258 | -0.0073723 | 0.029396 | 0.0074239
52 | 51 | 9.8772 | 3.7989 | 9.9678e-09 | 0 | 0 | 0 | 0 | 0 | 1 | -90 | 90 | -0.03951 | -0.0099586 | 0.039675 | 0.010021
49 | 50 | 3.762 | 1.4469 | 3.7965e-09 | 0 | 0 | 0 | 0 | 0 | 1 | -90 | 90 | -0.025809 | -0.0064683 | 0.025836 | 0.0064782
50 | 51 | 14.5869 | 5.6104 | 1.4721e-08 | 0 | 0 | 0 | 0 | 0 | 1 | -90 | 90 | -0.025836 | -0.0064782 | 0.02594 | 0.0065169