## bus_data
BUS_I | BUS_TYPE | Pd | Qd | Gs | Bs | area | Vm | Va | baseKV | zone | Vmax | Vmin
1 | 1 | 0.0031608 | 0.00079217 | 0 | 0 | 1 | 0.99348 | -0.045674 | 0.4 | 1 | 1.1 | 0.9
2 | 1 | 0.0041072 | 0.0010293 | 0 | 0 | 1 | 0.99356 | -0.045146 | 0.4 | 1 | 1.1 | 0.9
4 | 1 | 0 | 0 | 0 | 0 | 1 | 0.99372 | -0.044038 | 0.4 | 1 | 1.1 | 0.9
11 | 1 | 0.029003 | 0.0072688 | 0 | 0 | 1 | 0.99411 | -0.041224 | 0.4 | 1 | 1.1 | 0.9
10 | 1 | 0.0032365 | 0.00081114 | 0 | 0 | 1 | 0.9937 | -0.044112 | 0.4 | 1 | 1.1 | 0.9
5 | 1 | 0.018116 | 0.0045402 | 0 | 0 | 1 | 0.99935 | -0.0045613 | 0.4 | 1 | 1.1 | 0.9
6 | 1 | 0.014724 | 0.0036902 | 0 | 0 | 1 | 0.99869 | -0.0091702 | 0.4 | 1 | 1.1 | 0.9
7 | 3 | 0 | 0 | 0 | 0 | 1 | 1 | 0 | 0.4 | 1 | 1.1 | 0.9
8 | 1 | 0.0093275 | 0.0023377 | 0 | 0 | 1 | 0.99897 | -0.0071822 | 0.4 | 1 | 1.1 | 0.9
9 | 1 | 0 | 0 | 0 | 0 | 1 | 0.99671 | -0.022999 | 0.4 | 1 | 1.1 | 0.9
15 | 1 | 0.0073415 | 0.0018399 | 0 | 0 | 1 | 0.99822 | -0.012422 | 0.4 | 1 | 1.1 | 0.9
18 | 1 | 0 | 0 | 0 | 0 | 1 | 0.99608 | -0.027426 | 0.4 | 1 | 1.1 | 0.9
12 | 1 | 0.0098156 | 0.00246 | 0 | 0 | 1 | 0.99645 | -0.024859 | 0.4 | 1 | 1.1 | 0.9
13 | 1 | 0.012722 | 0.0031884 | 0 | 0 | 1 | 0.99688 | -0.021825 | 0.4 | 1 | 1.1 | 0.9
14 | 1 | 0 | 0 | 0 | 0 | 1 | 0.99642 | -0.025069 | 0.4 | 1 | 1.1 | 0.9
16 | 1 | 0.0029366 | 0.00073599 | 0 | 0 | 1 | 0.99641 | -0.025122 | 0.4 | 1 | 1.1 | 0.9
17 | 1 | 0.006404 | 0.001605 | 0 | 0 | 1 | 0.99601 | -0.027948 | 0.4 | 1 | 1.1 | 0.9
19 | 1 | 0.013239 | 0.0033181 | 0 | 0 | 1 | 0.99528 | -0.033036 | 0.4 | 1 | 1.1 | 0.9

## generator_data
GEN_BUS | PG | QG | QMAX | QMIN | VG | MBASE | GEN_STATUS | PMAX | PMIN
7 | 0.13459 | 0.033786 | 10 | -10 | 1 | 100 | 1 | 10 | 0

## branch_data
F_BUS | T_BUS | BR_R | BR_X | BR_B | RATE_A | RATE_B | RATE_C | TAP | SHIFT | BR_STATUS | ANGMIN | ANGMAX | P_in | Q_in | P_out | Q_out
1 | 2 | 2.1458 | 0.8253 | 2.1655e-09 | 0 | 0 | 0 | 0 | 0 | 1 | -90 | 90 | -0.0031608 | -0.00079217 | 0.003161 | 0.00079205
2 | 4 | 1.9604 | 0.75401 | 1.9784e-09 | 0 | 0 | 0 | 0 | 0 | 1 | -90 | 90 | -0.0072682 | -0.0018214 | 0.0072693 | 0.0018216
4 | 11 | 3.4457 | 1.3253 | 3.4773e-09 | 0 | 0 | 0 | 0 | 0 | 1 | -90 | 90 | -0.010506 | -0.0026327 | 0.01051 | 0.002634
4 | 10 | 0.29501 | 0.11347 | 2.9772e-10 | 0 | 0 | 0 | 0 | 0 | 1 | -90 | 90 | 0.0032365 | 0.00081112 | -0.0032365 | -0.00081114
11 | 9 | 5.9525 | 2.2894 | 6.0071e-09 | 0 | 0 | 0 | 0 | 0 | 1 | -90 | 90 | -0.039513 | -0.0099028 | 0.039613 | 0.0099406
5 | 6 | 4.0688 | 1.5649 | 4.1062e-09 | 0 | 0 | 0 | 0 | 0 | 1 | -90 | 90 | 0.014734 | 0.0036934 | -0.014724 | -0.0036902
5 | 7 | 1.8078 | 0.69531 | 1.8244e-09 | 0 | 0 | 0 | 0 | 0 | 1 | -90 | 90 | -0.032849 | -0.0082337 | 0.03287 | 0.0082415
7 | 8 | 1.9246 | 0.74024 | 1.9423e-09 | 0 | 0 | 0 | 0 | 0 | 1 | -90 | 90 | 0.048677 | 0.012215 | -0.048628 | -0.012197
7 | 9 | 5.6588 | 2.1764 | 5.7107e-09 | 0 | 0 | 0 | 0 | 0 | 1 | -90 | 90 | 0.05304 | 0.013329 | -0.05287 | -0.013265
8 | 15 | 1.735 | 0.6673 | 1.7509e-09 | 0 | 0 | 0 | 0 | 0 | 1 | -90 | 90 | 0.039301 | 0.0098592 | -0.039272 | -0.0098484
9 | 18 | 4.3225 | 1.6625 | 4.3622e-09 | 0 | 0 | 0 | 0 | 0 | 1 | -90 | 90 | 0.013258 | 0.0033242 | -0.01325 | -0.0033215
15 | 13 | 3.8222 | 1.4701 | 3.8573e-09 | 0 | 0 | 0 | 0 | 0 | 1 | -90 | 90 | 0.031931 | 0.0080084 | -0.031889 | -0.0079928
18 | 19 | 5.4709 | 2.1042 | 5.5211e-09 | 0 | 0 | 0 | 0 | 0 | 1 | -90 | 90 | 0.01325 | 0.0033215 | -0.013239 | -0.0033181
12 | 13 | 2.0492 | 0.78817 | 2.068e-09 | 0 | 0 | 0 | 0 | 0 | 1 | -90 | 90 | -0.019159 | -0.0048015 | 0.019167 | 0.0048044
12 | 14 | 0.29049 | 0.11173 | 2.9316e-10 | 0 | 0 | 0 | 0 | 0 | 1 | -90 | 90 | 0.0093435 | 0.0023414 | -0.0093432 | -0.0023414
14 | 16 | 0.23163 | 0.089087 | 2.3375e-10 | 0 | 0 | 0 | 0 | 0 | 1 | -90 | 90 | 0.0029366 | 0.00073597 | -0.0029366 | -0.00073599
14 | 17 | 5.8082 | 2.2339 | 5.8615e-09 | 0 | 0 | 0 | 0 | 0 | 1 | -90 | 90 | 0.0064066 | 0.0016054 | -0.006404 | -0.001605