## bus_data
BUS_I | BUS_TYPE | Pd | Qd | Gs | Bs | area | Vm | Va | baseKV | zone | Vmax | Vmin
20 | 1 | 0.0043735 | 0.0010961 | 0 | 0 | 1 | 0.99564 | -0.030428 | 0.4 | 1 | 1.1 | 0.9
21 | 1 | 0.0038125 | 0.00095549 | 0 | 0 | 1 | 0.99448 | -0.038553 | 0.4 | 1 | 1.1 | 0.9
22 | 1 | 0 | 0 | 0 | 0 | 1 | 0.99784 | -0.015067 | 0.4 | 1 | 1.1 | 0.9
23 | 1 | 0 | 0 | 0 | 0 | 1 | 0.99176 | -0.057645 | 0.4 | 1 | 1.1 | 0.9
24 | 1 | 0.00089412 | 0.00022409 | 0 | 0 | 1 | 0.99713 | -0.020029 | 0.4 | 1 | 1.1 | 0.9
25 | 1 | 0.00065213 | 0.00016344 | 0 | 0 | 1 | 0.99872 | -0.0088946 | 0.4 | 1 | 1.1 | 0.9
31 | 1 | 0 | 0 | 0 | 0 | 1 | 0.99109 | -0.062406 | 0.4 | 1 | 1.1 | 0.9
32 | 1 | 0.0045353 | 0.0011367 | 0 | 0 | 1 | 0.9914 | -0.060184 | 0.4 | 1 | 1.1 | 0.9
39 | 1 | 0.010273 | 0.0025746 | 0 | 0 | 1 | 0.99705 | -0.020566 | 0.4 | 1 | 1.1 | 0.9
43 | 3 | 0.00082447 | 0.00020663 | 0 | 0 | 1 | 1 | 0 | 0.4 | 1 | 1.1 | 0.9
33 | 1 | 0.012272 | 0.0030757 | 0 | 0 | 1 | 0.99016 | -0.068925 | 0.4 | 1 | 1.1 | 0.9
34 | 1 | 0.00095115 | 0.00023838 | 0 | 0 | 1 | 0.991 | -0.063004 | 0.4 | 1 | 1.1 | 0.9
37 | 1 | 0.003224 | 0.00080801 | 0 | 0 | 1 | 0.99595 | -0.028258 | 0.4 | 1 | 1.1 | 0.9
26 | 1 | 0.0060643 | 0.0015199 | 0 | 0 | 1 | 0.98868 | -0.07939 | 0.4 | 1 | 1.1 | 0.9
27 | 1 | 0.0047244 | 0.001184 | 0 | 0 | 1 | 0.98858 | -0.080124 | 0.4 | 1 | 1.1 | 0.9
28 | 1 | 0.0057595 | 0.0014435 | 0 | 0 | 1 | 0.98899 | -0.077258 | 0.4 | 1 | 1.1 | 0.9
30 | 1 | 0.003626 | 0.00090876 | 0 | 0 | 1 | 0.98908 | -0.076587 | 0.4 | 1 | 1.1 | 0.9
35 | 1 | 0 | 0 | 0 | 0 | 1 | 0.99008 | -0.069564 | 0.4 | 1 | 1.1 | 0.9
41 | 1 | 0 | 0 | 0 | 0 | 1 | 0.99 | -0.070066 | 0.4 | 1 | 1.1 | 0.9
42 | 1 | 0.0060005 | 0.0015039 | 0 | 0 | 1 | 0.98955 | -0.073282 | 0.4 | 1 | 1.1 | 0.9
50 | 1 | 0.0049422 | 0.0012386 | 0 | 0 | 1 | 0.98985 | -0.071132 | 0.4 | 1 | 1.1 | 0.9
36 | 1 | 0.010147 | 0.0025431 | 0 | 0 | 1 | 0.99561 | -0.030674 | 0.4 | 1 | 1.1 | 0.9
38 | 1 | 0 | 0 | 0 | 0 | 1 | 0.99415 | -0.040899 | 0.4 | 1 | 1.1 | 0.9
40 | 1 | 0.00038307 | 9.6006e-05 | 0 | 0 | 1 | 0.9929 | -0.049717 | 0.4 | 1 | 1.1 | 0.9
44 | 1 | 0.0022157 | 0.0005553 | 0 | 0 | 1 | 0.99241 | -0.053208 | 0.4 | 1 | 1.1 | 0.9
45 | 1 | 0.0020209 | 0.0005065 | 0 | 0 | 1 | 0.99193 | -0.056573 | 0.4 | 1 | 1.1 | 0.9
46 | 1 | 0 | 0 | 0 | 0 | 1 | 0.99174 | -0.057875 | 0.4 | 1 | 1.1 | 0.9
49 | 1 | 0.0009662 | 0.00024215 | 0 | 0 | 1 | 0.99127 | -0.061253 | 0.4 | 1 | 1.1 | 0.9
47 | 1 | 0.008946 | 0.0022421 | 0 | 0 | 1 | 0.99063 | -0.065727 | 0.4 | 1 | 1.1 | 0.9
48 | 1 | 0.0014059 | 0.00035234 | 0 | 0 | 1 | 0.99063 | -0.065745 | 0.4 | 1 | 1.1 | 0.9

## generator_data
GEN_BUS | PG | QG | QMAX | QMIN | VG | MBASE | GEN_STATUS | PMAX | PMIN
43 | 0.099776 | 0.025099 | 10 | -10 | 1 | 100 | 1 | 10 | 0

## branch_data
F_BUS | T_BUS | BR_R | BR_X | BR_B | RATE_A | RATE_B | RATE_C | TAP | SHIFT | BR_STATUS | ANGMIN | ANGMAX | P_in | Q_in | P_out | Q_out
20 | 21 | 1.9878 | 0.76454 | 2.006e-09 | 0 | 0 | 0 | 0 | 0 | 1 | -90 | 90 | 0.05298 | 0.013313 | -0.05292 | -0.01329
20 | 22 | 3.4815 | 1.339 | 3.5134e-09 | 0 | 0 | 0 | 0 | 0 | 1 | -90 | 90 | -0.057353 | -0.014409 | 0.057476 | 0.014456
21 | 23 | 5.0151 | 1.9289 | 5.0612e-09 | 0 | 0 | 0 | 0 | 0 | 1 | -90 | 90 | 0.049107 | 0.012334 | -0.048977 | -0.012285
22 | 24 | 1.5879 | 0.61072 | 1.6024e-09 | 0 | 0 | 0 | 0 | 0 | 1 | -90 | 90 | 0.040616 | 0.010194 | -0.040588 | -0.010184
22 | 25 | 0.8209 | 0.31573 | 8.2843e-10 | 0 | 0 | 0 | 0 | 0 | 1 | -90 | 90 | -0.098092 | -0.02465 | 0.098177 | 0.024682
23 | 31 | 1.878 | 0.7223 | 1.8952e-09 | 0 | 0 | 0 | 0 | 0 | 1 | -90 | 90 | 0.032524 | 0.0081602 | -0.032502 | -0.0081521
23 | 32 | 1.9768 | 0.76032 | 1.995e-09 | 0 | 0 | 0 | 0 | 0 | 1 | -90 | 90 | 0.016454 | 0.0041245 | -0.016448 | -0.0041225
24 | 39 | 0.17549 | 0.067495 | 1.771e-10 | 0 | 0 | 0 | 0 | 0 | 1 | -90 | 90 | 0.039694 | 0.0099598 | -0.039691 | -0.0099586
25 | 43 | 1.1776 | 0.45294 | 1.1884e-09 | 0 | 0 | 0 | 0 | 0 | 1 | -90 | 90 | -0.098829 | -0.024846 | 0.098952 | 0.024893
31 | 33 | 2.5675 | 0.98751 | 2.5911e-09 | 0 | 0 | 0 | 0 | 0 | 1 | -90 | 90 | 0.032502 | 0.0081521 | -0.032473 | -0.0081411
32 | 34 | 3.0308 | 1.1657 | 3.0586e-09 | 0 | 0 | 0 | 0 | 0 | 1 | -90 | 90 | 0.011913 | 0.0029859 | -0.011908 | -0.0029844
39 | 37 | 3.3918 | 1.3045 | 3.4229e-09 | 0 | 0 | 0 | 0 | 0 | 1 | -90 | 90 | 0.029419 | 0.007384 | -0.029387 | -0.0073723
33 | 30 | 4.8437 | 1.863 | 4.8882e-09 | 0 | 0 | 0 | 0 | 0 | 1 | -90 | 90 | 0.020201 | 0.0050654 | -0.020179 | -0.0050576
34 | 35 | 7.6537 | 2.9437 | 7.7239e-09 | 0 | 0 | 0 | 0 | 0 | 1 | -90 | 90 | 0.010957 | 0.002746 | -0.010947 | -0.0027429
37 | 36 | 1.1947 | 0.4595 | 1.2057e-09 | 0 | 0 | 0 | 0 | 0 | 1 | -90 | 90 | 0.026163 | 0.0065643 | -0.026154 | -0.006561
26 | 27 | 1.9802 | 0.76162 | 1.9984e-09 | 0 | 0 | 0 | 0 | 0 | 1 | -90 | 90 | 0.0047248 | 0.001184 | -0.0047244 | -0.001184
26 | 28 | 2.5164 | 0.96783 | 2.5395e-09 | 0 | 0 | 0 | 0 | 0 | 1 | -90 | 90 | -0.010789 | -0.0027039 | 0.010792 | 0.0027049
28 | 30 | 0.51637 | 0.19861 | 5.2111e-10 | 0 | 0 | 0 | 0 | 0 | 1 | -90 | 90 | -0.016552 | -0.0041483 | 0.016553 | 0.0041489
35 | 41 | 1.2947 | 0.49795 | 1.3066e-09 | 0 | 0 | 0 | 0 | 0 | 1 | -90 | 90 | 0.0049432 | 0.0012386 | -0.0049429 | -0.0012386
35 | 42 | 7.9037 | 3.0399 | 7.9763e-09 | 0 | 0 | 0 | 0 | 0 | 1 | -90 | 90 | 0.0060036 | 0.0015043 | -0.0060005 | -0.0015039
41 | 50 | 2.7536 | 1.0591 | 2.7789e-09 | 0 | 0 | 0 | 0 | 0 | 1 | -90 | 90 | 0.0049429 | 0.0012386 | -0.0049422 | -0.0012386
36 | 38 | 8.2608 | 3.1772 | 8.3366e-09 | 0 | 0 | 0 | 0 | 0 | 1 | -90 | 90 | 0.016007 | 0.004018 | -0.015985 | -0.0040101
38 | 40 | 7.1068 | 2.7334 | 7.172e-09 | 0 | 0 | 0 | 0 | 0 | 1 | -90 | 90 | 0.015985 | 0.0040101 | -0.015965 | -0.0040033
40 | 44 | 2.8787 | 1.1072 | 2.9051e-09 | 0 | 0 | 0 | 0 | 0 | 1 | -90 | 90 | 0.015582 | 0.0039073 | -0.015575 | -0.0039046
44 | 45 | 3.2329 | 1.2434 | 3.2626e-09 | 0 | 0 | 0 | 0 | 0 | 1 | -90 | 90 | 0.013359 | 0.0033493 | -0.013353 | -0.0033473
45 | 46 | 1.4722 | 0.56625 | 1.4858e-09 | 0 | 0 | 0 | 0 | 0 | 1 | -90 | 90 | 0.011332 | 0.0028408 | -0.01133 | -0.0028401
46 | 49 | 3.8206 | 1.4695 | 3.8556e-09 | 0 | 0 | 0 | 0 | 0 | 1 | -90 | 90 | 0.01133 | 0.0028401 | -0.011324 | -0.0028385
49 | 47 | 5.5273 | 2.1259 | 5.5781e-09 | 0 | 0 | 0 | 0 | 0 | 1 | -90 | 90 | 0.010358 | 0.0025963 | -0.010352 | -0.0025944
47 | 48 | 0.15965 | 0.061405 | 1.6112e-10 | 0 | 0 | 0 | 0 | 0 | 1 | -90 | 90 | 0.0014059 | 0.00035233 | -0.0014059 | -0.00035234