## bus_data
BUS_I | BUS_TYPE | Pd | Qd | Gs | Bs | area | Vm | Va | baseKV | zone | Vmax | Vmin
1 | 3 | 0.0054056 | 0.0013548 | 0 | 0 | 1 | 1 | 0 | 0.4 | 1 | 1.1 | 0.9
2 | 1 | 0.0026037 | 0.00065256 | 0 | 0 | 1 | 0.99877 | -0.0085585 | 0.4 | 1 | 1.1 | 0.9
3 | 1 | 0.011392 | 0.0028551 | 0 | 0 | 1 | 0.99931 | -0.0047934 | 0.4 | 1 | 1.1 | 0.9
4 | 1 | 0.008808 | 0.0022075 | 0 | 0 | 1 | 0.99862 | -0.0096692 | 0.4 | 1 | 1.1 | 0.9
5 | 1 | 0 | 0 | 0 | 0 | 1 | 0.9951 | -0.034113 | 0.4 | 1 | 1.1 | 0.9
6 | 1 | 0.0013554 | 0.00033969 | 0 | 0 | 1 | 0.99839 | -0.011266 | 0.4 | 1 | 1.1 | 0.9
7 | 1 | 0.0033219 | 0.00083254 | 0 | 0 | 1 | 0.99244 | -0.052736 | 0.4 | 1 | 1.1 | 0.9
24 | 1 | 0.0027135 | 0.00068007 | 0 | 0 | 1 | 0.99759 | -0.016865 | 0.4 | 1 | 1.1 | 0.9
8 | 1 | 0 | 0 | 0 | 0 | 1 | 0.99227 | -0.053924 | 0.4 | 1 | 1.1 | 0.9
23 | 1 | 0.0083743 | 0.0020988 | 0 | 0 | 1 | 0.99586 | -0.028992 | 0.4 | 1 | 1.1 | 0.9
10 | 1 | 0.0079068 | 0.0019816 | 0 | 0 | 1 | 0.9918 | -0.057278 | 0.4 | 1 | 1.1 | 0.9
11 | 1 | 0.0061777 | 0.0015483 | 0 | 0 | 1 | 0.98949 | -0.073519 | 0.4 | 1 | 1.1 | 0.9
29 | 1 | 0.0072564 | 0.0018186 | 0 | 0 | 1 | 0.99158 | -0.058823 | 0.4 | 1 | 1.1 | 0.9
20 | 1 | 0 | 0 | 0 | 0 | 1 | 0.98805 | -0.083671 | 0.4 | 1 | 1.1 | 0.9
21 | 1 | 0.0064666 | 0.0016207 | 0 | 0 | 1 | 0.98692 | -0.091706 | 0.4 | 1 | 1.1 | 0.9
14 | 1 | 0.010885 | 0.002728 | 0 | 0 | 1 | 0.98788 | -0.084904 | 0.4 | 1 | 1.1 | 0.9
12 | 1 | 0.0024204 | 0.00060662 | 0 | 0 | 1 | 0.98757 | -0.087125 | 0.4 | 1 | 1.1 | 0.9
13 | 1 | 0.0062894 | 0.0015763 | 0 | 0 | 1 | 0.98758 | -0.087024 | 0.4 | 1 | 1.1 | 0.9
15 | 1 | 0.0022173 | 0.00055572 | 0 | 0 | 1 | 0.99436 | -0.039554 | 0.4 | 1 | 1.1 | 0.9
16 | 1 | 0.0011453 | 0.00028704 | 0 | 0 | 1 | 0.99435 | -0.039567 | 0.4 | 1 | 1.1 | 0.9
17 | 1 | 0 | 0 | 0 | 0 | 1 | 0.9946 | -0.037857 | 0.4 | 1 | 1.1 | 0.9
18 | 1 | 0.0076078 | 0.0019067 | 0 | 0 | 1 | 0.99563 | -0.030586 | 0.4 | 1 | 1.1 | 0.9
19 | 1 | 0 | 0 | 0 | 0 | 1 | 0.9938 | -0.043436 | 0.4 | 1 | 1.1 | 0.9
22 | 1 | 0.0029711 | 0.00074463 | 0 | 0 | 1 | 0.99572 | -0.029976 | 0.4 | 1 | 1.1 | 0.9
27 | 1 | 0.0020335 | 0.00050965 | 0 | 0 | 1 | 0.99353 | -0.045374 | 0.4 | 1 | 1.1 | 0.9
25 | 1 | 0.0096028 | 0.0024067 | 0 | 0 | 1 | 0.99363 | -0.044673 | 0.4 | 1 | 1.1 | 0.9
28 | 1 | 0.008594 | 0.0021539 | 0 | 0 | 1 | 0.99346 | -0.045836 | 0.4 | 1 | 1.1 | 0.9
26 | 1 | 0.0016482 | 0.00041307 | 0 | 0 | 1 | 0.99358 | -0.044979 | 0.4 | 1 | 1.1 | 0.9
30 | 1 | 0.0021787 | 0.00054604 | 0 | 0 | 1 | 0.98669 | -0.093332 | 0.4 | 1 | 1.1 | 0.9
35 | 1 | 0.0089236 | 0.0022365 | 0 | 0 | 1 | 0.98602 | -0.098131 | 0.4 | 1 | 1.1 | 0.9
31 | 1 | 0.0044486 | 0.0011149 | 0 | 0 | 1 | 0.98645 | -0.095064 | 0.4 | 1 | 1.1 | 0.9
32 | 1 | 0.0060199 | 0.0015087 | 0 | 0 | 1 | 0.98629 | -0.096156 | 0.4 | 1 | 1.1 | 0.9

## generator_data
GEN_BUS | PG | QG | QMAX | QMIN | VG | MBASE | GEN_STATUS | PMAX | PMIN
1 | 0.14985 | 0.037695 | 10 | -10 | 1 | 100 | 1 | 10 | 0

## branch_data
F_BUS | T_BUS | BR_R | BR_X | BR_B | RATE_A | RATE_B | RATE_C | TAP | SHIFT | BR_STATUS | ANGMIN | ANGMAX | P_in | Q_in | P_out | Q_out
1 | 2 | 1.8652 | 0.71738 | 1.8823e-09 | 0 | 0 | 0 | 0 | 0 | 1 | -90 | 90 | 0.059933 | 0.015052 | -0.059862 | -0.015025
1 | 3 | 0.74527 | 0.28664 | 7.5211e-10 | 0 | 0 | 0 | 0 | 0 | 1 | -90 | 90 | 0.084515 | 0.021288 | -0.084459 | -0.021266
2 | 4 | 0.25274 | 0.097207 | 2.5506e-10 | 0 | 0 | 0 | 0 | 0 | 1 | -90 | 90 | 0.057258 | 0.014373 | -0.057249 | -0.014369
3 | 5 | 5.2508 | 2.0195 | 5.299e-09 | 0 | 0 | 0 | 0 | 0 | 1 | -90 | 90 | 0.073067 | 0.018411 | -0.072768 | -0.018297
4 | 6 | 0.4295 | 0.16519 | 4.3344e-10 | 0 | 0 | 0 | 0 | 0 | 1 | -90 | 90 | 0.048441 | 0.012162 | -0.048431 | -0.012158
5 | 7 | 3.3124 | 1.274 | 3.3428e-09 | 0 | 0 | 0 | 0 | 0 | 1 | -90 | 90 | 0.072768 | 0.018297 | -0.07258 | -0.018225
6 | 24 | 1.5478 | 0.59532 | 1.562e-09 | 0 | 0 | 0 | 0 | 0 | 1 | -90 | 90 | 0.047075 | 0.011818 | -0.047039 | -0.011804
7 | 8 | 0.2209 | 0.084962 | 2.2293e-10 | 0 | 0 | 0 | 0 | 0 | 1 | -90 | 90 | 0.069258 | 0.017392 | -0.069247 | -0.017388
24 | 23 | 3.5496 | 1.3652 | 3.5822e-09 | 0 | 0 | 0 | 0 | 0 | 1 | -90 | 90 | 0.044325 | 0.011124 | -0.044251 | -0.011096
8 | 10 | 2.8347 | 1.0903 | 2.8607e-09 | 0 | 0 | 0 | 0 | 0 | 1 | -90 | 90 | 0.015172 | 0.003803 | -0.015165 | -0.0038006
8 | 11 | 4.6555 | 1.7906 | 4.6982e-09 | 0 | 0 | 0 | 0 | 0 | 1 | -90 | 90 | 0.054075 | 0.013585 | -0.053928 | -0.013529
23 | 22 | 0.35465 | 0.1364 | 3.5791e-10 | 0 | 0 | 0 | 0 | 0 | 1 | -90 | 90 | 0.035876 | 0.0089969 | -0.035871 | -0.008995
10 | 29 | 2.7279 | 1.0492 | 2.753e-09 | 0 | 0 | 0 | 0 | 0 | 1 | -90 | 90 | 0.007258 | 0.001819 | -0.0072564 | -0.0018186
11 | 20 | 2.713 | 1.0435 | 2.7379e-09 | 0 | 0 | 0 | 0 | 0 | 1 | -90 | 90 | 0.04775 | 0.011981 | -0.047683 | -0.011955
20 | 21 | 3.6389 | 1.3996 | 3.6723e-09 | 0 | 0 | 0 | 0 | 0 | 1 | -90 | 90 | 0.028083 | 0.0070425 | -0.028051 | -0.0070308
20 | 14 | 0.80027 | 0.3078 | 8.0761e-10 | 0 | 0 | 0 | 0 | 0 | 1 | -90 | 90 | 0.0196 | 0.0049127 | -0.019597 | -0.0049115
21 | 30 | 1.63 | 0.62694 | 1.645e-09 | 0 | 0 | 0 | 0 | 0 | 1 | -90 | 90 | 0.012653 | 0.0031715 | -0.012651 | -0.0031706
21 | 35 | 9.1226 | 3.5087 | 9.2063e-09 | 0 | 0 | 0 | 0 | 0 | 1 | -90 | 90 | 0.0089315 | 0.0022386 | -0.0089235 | -0.0022365
14 | 13 | 3.092 | 1.1892 | 3.1203e-09 | 0 | 0 | 0 | 0 | 0 | 1 | -90 | 90 | 0.0087124 | 0.0021835 | -0.0087098 | -0.0021829
12 | 13 | 0.53444 | 0.20555 | 5.3934e-10 | 0 | 0 | 0 | 0 | 0 | 1 | -90 | 90 | -0.0024204 | -0.00060662 | 0.0024205 | 0.00060658
15 | 16 | 0.14863 | 0.057166 | 1.4999e-10 | 0 | 0 | 0 | 0 | 0 | 1 | -90 | 90 | 0.0011453 | 0.00028702 | -0.0011453 | -0.00028704
15 | 17 | 6.4964 | 2.4986 | 6.556e-09 | 0 | 0 | 0 | 0 | 0 | 1 | -90 | 90 | -0.0033626 | -0.00084274 | 0.0033634 | 0.0008424
17 | 18 | 3.7137 | 1.4283 | 3.7477e-09 | 0 | 0 | 0 | 0 | 0 | 1 | -90 | 90 | -0.025264 | -0.0063332 | 0.02529 | 0.0063427
17 | 19 | 3.282 | 1.2623 | 3.3121e-09 | 0 | 0 | 0 | 0 | 0 | 1 | -90 | 90 | 0.021901 | 0.0054908 | -0.021884 | -0.0054847
18 | 22 | 0.23955 | 0.092136 | 2.4175e-10 | 0 | 0 | 0 | 0 | 0 | 1 | -90 | 90 | -0.032897 | -0.0082494 | 0.0329 | 0.0082504
19 | 27 | 2.3456 | 0.90216 | 2.3671e-09 | 0 | 0 | 0 | 0 | 0 | 1 | -90 | 90 | 0.010631 | 0.0026645 | -0.010628 | -0.0026636
19 | 25 | 1.4146 | 0.54409 | 1.4276e-09 | 0 | 0 | 0 | 0 | 0 | 1 | -90 | 90 | 0.011253 | 0.0028201 | -0.011251 | -0.0028195
27 | 28 | 0.69129 | 0.26588 | 6.9763e-10 | 0 | 0 | 0 | 0 | 0 | 1 | -90 | 90 | 0.0085945 | 0.002154 | -0.008594 | -0.0021539
25 | 26 | 2.3819 | 0.91611 | 2.4038e-09 | 0 | 0 | 0 | 0 | 0 | 1 | -90 | 90 | 0.0016482 | 0.00041286 | -0.0016482 | -0.00041307
30 | 31 | 2.0967 | 0.80642 | 2.1159e-09 | 0 | 0 | 0 | 0 | 0 | 1 | -90 | 90 | 0.010472 | 0.0026245 | -0.010469 | -0.0026238
31 | 32 | 2.2984 | 0.884 | 2.3195e-09 | 0 | 0 | 0 | 0 | 0 | 1 | -90 | 90 | 0.0060207 | 0.0015088 | -0.0060198 | -0.0015087