## bus_data
BUS_I | BUS_TYPE | Pd | Qd | Gs | Bs | area | Vm | Va | baseKV | zone | Vmax | Vmin
1 | 1 | 0.0040398 | 0.0010125 | 0 | 0 | 1 | 0.99459 | -0.037747 | 0.4 | 1 | 1.1 | 0.9
2 | 1 | 0.027776 | 0.0069614 | 0 | 0 | 1 | 0.99603 | -0.027691 | 0.4 | 1 | 1.1 | 0.9
3 | 1 | 0 | 0 | 0 | 0 | 1 | 0.99204 | -0.055684 | 0.4 | 1 | 1.1 | 0.9
4 | 1 | 0 | 0 | 0 | 0 | 1 | 0.99738 | -0.018232 | 0.4 | 1 | 1.1 | 0.9
5 | 1 | 0.022224 | 0.0055699 | 0 | 0 | 1 | 0.99113 | -0.062081 | 0.4 | 1 | 1.1 | 0.9
6 | 1 | 0.014877 | 0.0037286 | 0 | 0 | 1 | 0.99078 | -0.064573 | 0.4 | 1 | 1.1 | 0.9
27 | 1 | 0.015857 | 0.0039741 | 0 | 0 | 1 | 0.99864 | -0.0094362 | 0.4 | 1 | 1.1 | 0.9
7 | 1 | 0 | 0 | 0 | 0 | 1 | 0.99089 | -0.063779 | 0.4 | 1 | 1.1 | 0.9
9 | 1 | 0.004245 | 0.0010639 | 0 | 0 | 1 | 0.98902 | -0.077004 | 0.4 | 1 | 1.1 | 0.9
8 | 1 | 0 | 0 | 0 | 0 | 1 | 0.99053 | -0.066318 | 0.4 | 1 | 1.1 | 0.9
28 | 1 | 0.0069526 | 0.0017425 | 0 | 0 | 1 | 0.99032 | -0.067827 | 0.4 | 1 | 1.1 | 0.9
26 | 3 | 0.0070412 | 0.0017647 | 0 | 0 | 1 | 1 | 0 | 0.4 | 1 | 1.1 | 0.9
10 | 1 | 0.0021776 | 0.00054575 | 0 | 0 | 1 | 0.98862 | -0.079858 | 0.4 | 1 | 1.1 | 0.9
11 | 1 | 0.019472 | 0.0048801 | 0 | 0 | 1 | 0.98844 | -0.081081 | 0.4 | 1 | 1.1 | 0.9
15 | 1 | 0.0032762 | 0.0008211 | 0 | 0 | 1 | 0.98823 | -0.082564 | 0.4 | 1 | 1.1 | 0.9
13 | 1 | 0.0038365 | 0.00096152 | 0 | 0 | 1 | 0.98821 | -0.082709 | 0.4 | 1 | 1.1 | 0.9
12 | 1 | 0.0034498 | 0.00086461 | 0 | 0 | 1 | 0.98808 | -0.083635 | 0.4 | 1 | 1.1 | 0.9
16 | 1 | 0.015965 | 0.0040012 | 0 | 0 | 1 | 0.98756 | -0.087282 | 0.4 | 1 | 1.1 | 0.9
17 | 1 | 0 | 0 | 0 | 0 | 1 | 0.98835 | -0.081693 | 0.4 | 1 | 1.1 | 0.9
18 | 1 | 0.010759 | 0.0026965 | 0 | 0 | 1 | 0.98881 | -0.078435 | 0.4 | 1 | 1.1 | 0.9
23 | 1 | 0.038365 | 0.0096152 | 0 | 0 | 1 | 0.98988 | -0.070861 | 0.4 | 1 | 1.1 | 0.9
20 | 1 | 0 | 0 | 0 | 0 | 1 | 0.99197 | -0.056149 | 0.4 | 1 | 1.1 | 0.9
19 | 1 | 0.010317 | 0.0025856 | 0 | 0 | 1 | 0.99154 | -0.05917 | 0.4 | 1 | 1.1 | 0.9
22 | 1 | 0 | 0 | 0 | 0 | 1 | 0.99446 | -0.038616 | 0.4 | 1 | 1.1 | 0.9
24 | 1 | 0.01115 | 0.0027943 | 0 | 0 | 1 | 0.99571 | -0.029916 | 0.4 | 1 | 1.1 | 0.9
25 | 1 | 0.010922 | 0.0027373 | 0 | 0 | 1 | 0.99805 | -0.013552 | 0.4 | 1 | 1.1 | 0.9

## generator_data
GEN_BUS | PG | QG | QMAX | QMIN | VG | MBASE | GEN_STATUS | PMAX | PMIN
26 | 0.2345 | 0.059007 | 10 | -10 | 1 | 100 | 1 | 10 | 0

## branch_data
F_BUS | T_BUS | BR_R | BR_X | BR_B | RATE_A | RATE_B | RATE_C | TAP | SHIFT | BR_STATUS | ANGMIN | ANGMAX | P_in | Q_in | P_out | Q_out
1 | 2 | 1.5342 | 0.59007 | 1.5483e-09 | 0 | 0 | 0 | 0 | 0 | 1 | -90 | 90 | -0.08493 | -0.021333 | 0.085049 | 0.021379
1 | 3 | 2.8627 | 1.101 | 2.889e-09 | 0 | 0 | 0 | 0 | 0 | 1 | -90 | 90 | 0.080891 | 0.020321 | -0.080689 | -0.020244
2 | 4 | 1.0895 | 0.41904 | 2.199e-09 | 0 | 0 | 0 | 0 | 0 | 1 | -90 | 90 | -0.11283 | -0.02834 | 0.11297 | 0.028397
3 | 5 | 2.8069 | 1.0796 | 2.8326e-09 | 0 | 0 | 0 | 0 | 0 | 1 | -90 | 90 | 0.029208 | 0.0073232 | -0.029182 | -0.0073135
3 | 6 | 2.2165 | 0.85249 | 2.2368e-09 | 0 | 0 | 0 | 0 | 0 | 1 | -90 | 90 | 0.051481 | 0.012921 | -0.051418 | -0.012897
4 | 27 | 1.0157 | 0.39064 | 2.05e-09 | 0 | 0 | 0 | 0 | 0 | 1 | -90 | 90 | -0.11297 | -0.028397 | 0.11311 | 0.02845
5 | 7 | 3.1217 | 1.2006 | 3.1503e-09 | 0 | 0 | 0 | 0 | 0 | 1 | -90 | 90 | 0.0069581 | 0.0017436 | -0.0069565 | -0.0017432
6 | 9 | 4.3515 | 1.6736 | 4.3914e-09 | 0 | 0 | 0 | 0 | 0 | 1 | -90 | 90 | 0.03654 | 0.0091679 | -0.036477 | -0.0091442
27 | 26 | 0.95737 | 0.36822 | 1.9323e-09 | 0 | 0 | 0 | 0 | 0 | 1 | -90 | 90 | -0.12897 | -0.032425 | 0.12914 | 0.03249
7 | 8 | 4.6672 | 1.7951 | 4.71e-09 | 0 | 0 | 0 | 0 | 0 | 1 | -90 | 90 | 0.0069565 | 0.0017432 | -0.006954 | -0.0017428
9 | 10 | 1.128 | 0.43385 | 1.1384e-09 | 0 | 0 | 0 | 0 | 0 | 1 | -90 | 90 | 0.032232 | 0.0080803 | -0.03222 | -0.0080755
8 | 28 | 2.7713 | 1.0659 | 2.7968e-09 | 0 | 0 | 0 | 0 | 0 | 1 | -90 | 90 | 0.006954 | 0.0017428 | -0.0069526 | -0.0017425
26 | 25 | 1.807 | 0.695 | 1.8236e-09 | 0 | 0 | 0 | 0 | 0 | 1 | -90 | 90 | 0.098323 | 0.024753 | -0.098138 | -0.024682
10 | 11 | 0.51824 | 0.19932 | 5.2299e-10 | 0 | 0 | 0 | 0 | 0 | 1 | -90 | 90 | 0.030042 | 0.0075297 | -0.030037 | -0.0075278
11 | 15 | 1.7864 | 0.68707 | 1.8028e-09 | 0 | 0 | 0 | 0 | 0 | 1 | -90 | 90 | 0.010565 | 0.0026477 | -0.010563 | -0.0026471
15 | 13 | 0.25204 | 0.096937 | 2.5435e-10 | 0 | 0 | 0 | 0 | 0 | 1 | -90 | 90 | 0.0072869 | 0.001826 | -0.0072868 | -0.001826
13 | 12 | 3.4131 | 1.3127 | 3.4444e-09 | 0 | 0 | 0 | 0 | 0 | 1 | -90 | 90 | 0.0034503 | 0.00086444 | -0.0034498 | -0.00086461
16 | 17 | 4.4502 | 1.7116 | 4.491e-09 | 0 | 0 | 0 | 0 | 0 | 1 | -90 | 90 | -0.015965 | -0.0040012 | 0.015977 | 0.0040056
17 | 18 | 2.5972 | 0.99891 | 2.621e-09 | 0 | 0 | 0 | 0 | 0 | 1 | -90 | 90 | -0.015977 | -0.0040056 | 0.015985 | 0.0040081
18 | 23 | 3.6124 | 1.3894 | 3.6456e-09 | 0 | 0 | 0 | 0 | 0 | 1 | -90 | 90 | -0.026744 | -0.0067046 | 0.026772 | 0.006715
23 | 20 | 2.8905 | 1.1117 | 2.917e-09 | 0 | 0 | 0 | 0 | 0 | 1 | -90 | 90 | -0.065137 | -0.01633 | 0.06527 | 0.016381
20 | 22 | 2.9873 | 1.1489 | 3.0147e-09 | 0 | 0 | 0 | 0 | 0 | 1 | -90 | 90 | -0.075591 | -0.018968 | 0.075776 | 0.019039
20 | 19 | 3.7507 | 1.4426 | 3.7852e-09 | 0 | 0 | 0 | 0 | 0 | 1 | -90 | 90 | 0.010321 | 0.0025869 | -0.010317 | -0.0025856
22 | 24 | 1.4877 | 0.57218 | 1.5013e-09 | 0 | 0 | 0 | 0 | 0 | 1 | -90 | 90 | -0.075776 | -0.019039 | 0.075867 | 0.019074
24 | 25 | 2.4468 | 0.94109 | 2.4693e-09 | 0 | 0 | 0 | 0 | 0 | 1 | -90 | 90 | -0.087017 | -0.021868 | 0.087216 | 0.021944