## bus_data
BUS_I | BUS_TYPE | Pd | Qd | Gs | Bs | area | Vm | Va | baseKV | zone | Vmax | Vmin
1 | 1 | 0.0028551 | 0.00071556 | 0 | 0 | 1 | 0.99136 | -0.060406 | 0.4 | 1 | 1.1 | 0.9
2 | 1 | 0.0028318 | 0.00070972 | 0 | 0 | 1 | 0.99147 | -0.059633 | 0.4 | 1 | 1.1 | 0.9
4 | 1 | 0.0029393 | 0.00073666 | 0 | 0 | 1 | 0.99154 | -0.059147 | 0.4 | 1 | 1.1 | 0.9
6 | 1 | 0 | 0 | 0 | 0 | 1 | 0.99175 | -0.057667 | 0.4 | 1 | 1.1 | 0.9
5 | 1 | 0.0034689 | 0.00086938 | 0 | 0 | 1 | 0.99223 | -0.054276 | 0.4 | 1 | 1.1 | 0.9
7 | 1 | 0 | 0 | 0 | 0 | 1 | 0.99268 | -0.051082 | 0.4 | 1 | 1.1 | 0.9
8 | 1 | 0 | 0 | 0 | 0 | 1 | 0.99335 | -0.046401 | 0.4 | 1 | 1.1 | 0.9
9 | 1 | 0.0036097 | 0.00090467 | 0 | 0 | 1 | 0.99228 | -0.053891 | 0.4 | 1 | 1.1 | 0.9
20 | 1 | 0 | 0 | 0 | 0 | 1 | 0.99514 | -0.033779 | 0.4 | 1 | 1.1 | 0.9
28 | 1 | 0.012012 | 0.0030106 | 0 | 0 | 1 | 0.99237 | -0.053295 | 0.4 | 1 | 1.1 | 0.9
37 | 1 | 0.0060087 | 0.0015059 | 0 | 0 | 1 | 0.99196 | -0.056175 | 0.4 | 1 | 1.1 | 0.9
35 | 1 | 0.0088832 | 0.0022263 | 0 | 0 | 1 | 0.99717 | -0.019616 | 0.4 | 1 | 1.1 | 0.9
18 | 1 | 0.0044085 | 0.0011049 | 0 | 0 | 1 | 0.99188 | -0.056597 | 0.4 | 1 | 1.1 | 0.9
26 | 1 | 0.01213 | 0.0030401 | 0 | 0 | 1 | 0.99144 | -0.059837 | 0.4 | 1 | 1.1 | 0.9
12 | 1 | 0.013959 | 0.0034984 | 0 | 0 | 1 | 0.97972 | -0.1426 | 0.4 | 1 | 1.1 | 0.9
13 | 1 | 0.01349 | 0.003381 | 0 | 0 | 1 | 0.98025 | -0.13885 | 0.4 | 1 | 1.1 | 0.9
15 | 1 | 0 | 0 | 0 | 0 | 1 | 0.98142 | -0.13045 | 0.4 | 1 | 1.1 | 0.9
36 | 1 | 0.0087756 | 0.0021994 | 0 | 0 | 1 | 0.98092 | -0.134 | 0.4 | 1 | 1.1 | 0.9
19 | 1 | 0.013784 | 0.0034547 | 0 | 0 | 1 | 0.98411 | -0.11136 | 0.4 | 1 | 1.1 | 0.9
17 | 1 | 0.024721 | 0.0061958 | 0 | 0 | 1 | 0.98733 | -0.0886 | 0.4 | 1 | 1.1 | 0.9
16 | 1 | 0.0074587 | 0.0018693 | 0 | 0 | 1 | 0.98982 | -0.071043 | 0.4 | 1 | 1.1 | 0.9
21 | 1 | 0.0048862 | 0.0012246 | 0 | 0 | 1 | 0.99173 | -0.057587 | 0.4 | 1 | 1.1 | 0.9
34 | 1 | 0.0040882 | 0.0010246 | 0 | 0 | 1 | 0.99736 | -0.018339 | 0.4 | 1 | 1.1 | 0.9
22 | 1 | 0.003981 | 0.00099772 | 0 | 0 | 1 | 0.99759 | -0.016858 | 0.4 | 1 | 1.1 | 0.9
23 | 1 | 0.0046108 | 0.0011556 | 0 | 0 | 1 | 0.99757 | -0.017013 | 0.4 | 1 | 1.1 | 0.9
24 | 1 | 0.0043126 | 0.0010808 | 0 | 0 | 1 | 0.99784 | -0.015159 | 0.4 | 1 | 1.1 | 0.9
25 | 1 | 0.0040011 | 0.0010028 | 0 | 0 | 1 | 0.99786 | -0.014971 | 0.4 | 1 | 1.1 | 0.9
29 | 1 | 0.0040605 | 0.0010177 | 0 | 0 | 1 | 0.99831 | -0.011829 | 0.4 | 1 | 1.1 | 0.9
30 | 1 | 0.0043699 | 0.0010952 | 0 | 0 | 1 | 0.99841 | -0.01112 | 0.4 | 1 | 1.1 | 0.9
27 | 1 | 0.011879 | 0.002977 | 0 | 0 | 1 | 0.99098 | -0.063049 | 0.4 | 1 | 1.1 | 0.9
31 | 1 | 0.0041995 | 0.0010525 | 0 | 0 | 1 | 0.99914 | -0.0060228 | 0.4 | 1 | 1.1 | 0.9
32 | 1 | 0.0027833 | 0.00069755 | 0 | 0 | 1 | 0.99973 | -0.0018686 | 0.4 | 1 | 1.1 | 0.9
33 | 3 | 0.0047569 | 0.0011922 | 0 | 0 | 1 | 1 | 0 | 0.4 | 1 | 1.1 | 0.9

## generator_data
GEN_BUS | PG | QG | QMAX | QMIN | VG | MBASE | GEN_STATUS | PMAX | PMIN
33 | 0.2012 | 0.050678 | 10 | -10 | 1 | 100 | 1 | 10 | 0

## branch_data
F_BUS | T_BUS | BR_R | BR_X | BR_B | RATE_A | RATE_B | RATE_C | TAP | SHIFT | BR_STATUS | ANGMIN | ANGMAX | P_in | Q_in | P_out | Q_out
1 | 2 | 3.4658 | 1.333 | 3.4976e-09 | 0 | 0 | 0 | 0 | 0 | 1 | -90 | 90 | -0.0028551 | -0.00071556 | 0.0028554 | 0.00071534
2 | 4 | 1.0934 | 0.42053 | 1.1034e-09 | 0 | 0 | 0 | 0 | 0 | 1 | -90 | 90 | -0.0056872 | -0.0014251 | 0.0056876 | 0.0014251
4 | 6 | 2.1969 | 0.84497 | 2.2171e-09 | 0 | 0 | 0 | 0 | 0 | 1 | -90 | 90 | -0.0086269 | -0.0021618 | 0.0086287 | 0.0021622
6 | 5 | 5.0351 | 1.9366 | 5.0813e-09 | 0 | 0 | 0 | 0 | 0 | 1 | -90 | 90 | -0.0086287 | -0.0021622 | 0.0086328 | 0.0021633
5 | 7 | 3.3851 | 1.302 | 3.4161e-09 | 0 | 0 | 0 | 0 | 0 | 1 | -90 | 90 | -0.012102 | -0.0030327 | 0.012107 | 0.0030344
7 | 8 | 2.7668 | 1.0641 | 2.7922e-09 | 0 | 0 | 0 | 0 | 0 | 1 | -90 | 90 | -0.021731 | -0.0054463 | 0.021745 | 0.0054514
7 | 9 | 3.7451 | 1.4404 | 3.7795e-09 | 0 | 0 | 0 | 0 | 0 | 1 | -90 | 90 | 0.009624 | 0.0024119 | -0.0096203 | -0.0024108
8 | 20 | 2.8135 | 1.0821 | 2.8393e-09 | 0 | 0 | 0 | 0 | 0 | 1 | -90 | 90 | -0.057828 | -0.014502 | 0.057929 | 0.014541
8 | 28 | 2.4571 | 0.94505 | 2.4797e-09 | 0 | 0 | 0 | 0 | 0 | 1 | -90 | 90 | 0.036083 | 0.0090505 | -0.036048 | -0.0090375
9 | 37 | 4.8726 | 1.8741 | 4.9173e-09 | 0 | 0 | 0 | 0 | 0 | 1 | -90 | 90 | 0.0060106 | 0.0015062 | -0.0060087 | -0.0015059
20 | 35 | 1.2264 | 0.4717 | 2.4754e-09 | 0 | 0 | 0 | 0 | 0 | 1 | -90 | 90 | -0.15036 | -0.037828 | 0.15065 | 0.037942
20 | 18 | 3.2059 | 1.233 | 3.2353e-09 | 0 | 0 | 0 | 0 | 0 | 1 | -90 | 90 | 0.092427 | 0.023287 | -0.092133 | -0.023175
28 | 26 | 3.4915 | 1.3429 | 3.5235e-09 | 0 | 0 | 0 | 0 | 0 | 1 | -90 | 90 | 0.024036 | 0.0060269 | -0.024014 | -0.0060188
35 | 34 | 0.10454 | 0.040208 | 2.11e-10 | 0 | 0 | 0 | 0 | 0 | 1 | -90 | 90 | -0.15954 | -0.040168 | 0.15957 | 0.040179
18 | 21 | 2.5961 | 0.9985 | 2.6199e-09 | 0 | 0 | 0 | 0 | 0 | 1 | -90 | 90 | 0.0048869 | 0.0012246 | -0.0048862 | -0.0012246
18 | 16 | 2.2472 | 0.8643 | 2.2678e-09 | 0 | 0 | 0 | 0 | 0 | 1 | -90 | 90 | 0.082837 | 0.020845 | -0.082671 | -0.020781
26 | 27 | 3.4604 | 1.3309 | 3.4922e-09 | 0 | 0 | 0 | 0 | 0 | 1 | -90 | 90 | 0.011884 | 0.0029787 | -0.011878 | -0.002977
12 | 13 | 3.3619 | 1.293 | 3.3927e-09 | 0 | 0 | 0 | 0 | 0 | 1 | -90 | 90 | -0.013959 | -0.0034984 | 0.013966 | 0.0035009
13 | 15 | 3.832 | 1.4739 | 3.8672e-09 | 0 | 0 | 0 | 0 | 0 | 1 | -90 | 90 | -0.027456 | -0.0068818 | 0.027488 | 0.0068938
15 | 36 | 5.071 | 1.9504 | 5.1176e-09 | 0 | 0 | 0 | 0 | 0 | 1 | -90 | 90 | 0.0087799 | 0.0022005 | -0.0087756 | -0.0021994
15 | 19 | 6.6289 | 2.5496 | 6.6897e-09 | 0 | 0 | 0 | 0 | 0 | 1 | -90 | 90 | -0.036268 | -0.0090943 | 0.036364 | 0.0091306
19 | 17 | 5.7581 | 2.2146 | 5.8109e-09 | 0 | 0 | 0 | 0 | 0 | 1 | -90 | 90 | -0.050148 | -0.012585 | 0.050307 | 0.012646
17 | 16 | 2.9899 | 1.1499 | 3.0173e-09 | 0 | 0 | 0 | 0 | 0 | 1 | -90 | 90 | -0.075029 | -0.018842 | 0.075212 | 0.018912
34 | 33 | 1.4684 | 0.56479 | 2.9638e-09 | 0 | 0 | 0 | 0 | 0 | 1 | -90 | 90 | -0.16365 | -0.041204 | 0.16407 | 0.041365
22 | 23 | 0.4348 | 0.16723 | 4.3879e-10 | 0 | 0 | 0 | 0 | 0 | 1 | -90 | 90 | 0.0046109 | 0.0011556 | -0.0046108 | -0.0011556
22 | 24 | 2.5644 | 0.98631 | 2.5879e-09 | 0 | 0 | 0 | 0 | 0 | 1 | -90 | 90 | -0.0085919 | -0.0021533 | 0.0085939 | 0.0021538
24 | 25 | 0.18828 | 0.072415 | 1.9001e-10 | 0 | 0 | 0 | 0 | 0 | 1 | -90 | 90 | -0.012906 | -0.0032346 | 0.012907 | 0.0032348
25 | 29 | 2.4116 | 0.92753 | 2.4337e-09 | 0 | 0 | 0 | 0 | 0 | 1 | -90 | 90 | -0.016908 | -0.0042375 | 0.016915 | 0.0042401
29 | 30 | 0.43903 | 0.16886 | 4.4306e-10 | 0 | 0 | 0 | 0 | 0 | 1 | -90 | 90 | -0.020976 | -0.0052578 | 0.020978 | 0.0052585
30 | 31 | 2.6135 | 1.0052 | 2.6375e-09 | 0 | 0 | 0 | 0 | 0 | 1 | -90 | 90 | -0.025348 | -0.0063537 | 0.025366 | 0.0063603
31 | 32 | 1.8296 | 0.70368 | 1.8464e-09 | 0 | 0 | 0 | 0 | 0 | 1 | -90 | 90 | -0.029565 | -0.0074128 | 0.029582 | 0.0074192
32 | 33 | 0.75272 | 0.28951 | 7.5963e-10 | 0 | 0 | 0 | 0 | 0 | 1 | -90 | 90 | -0.032365 | -0.0081168 | 0.032374 | 0.0081199