## bus_data
BUS_I | BUS_TYPE | Pd | Qd | Gs | Bs | area | Vm | Va | baseKV | zone | Vmax | Vmin
1 | 1 | 0.0048804 | 0.0012231 | 0 | 0 | 1 | 0.98748 | -0.087002 | 0.4 | 1 | 1.1 | 0.9
2 | 1 | 0.0040881 | 0.0010246 | 0 | 0 | 1 | 0.98975 | -0.071099 | 0.4 | 1 | 1.1 | 0.9
3 | 1 | 0.0086999 | 0.0021804 | 0 | 0 | 1 | 0.98728 | -0.088401 | 0.4 | 1 | 1.1 | 0.9
4 | 1 | 0.0061332 | 0.0015371 | 0 | 0 | 1 | 0.99029 | -0.06733 | 0.4 | 1 | 1.1 | 0.9
5 | 1 | 0.00076806 | 0.00019249 | 0 | 0 | 1 | 0.98678 | -0.09195 | 0.4 | 1 | 1.1 | 0.9
9 | 1 | 0 | 0 | 0 | 0 | 1 | 0.99714 | -0.019679 | 0.4 | 1 | 1.1 | 0.9
29 | 1 | 0.0015253 | 0.00038228 | 0 | 0 | 1 | 0.98451 | -0.10794 | 0.4 | 1 | 1.1 | 0.9
10 | 1 | 0.010068 | 0.0025233 | 0 | 0 | 1 | 0.99993 | -0.0004607 | 0.4 | 1 | 1.1 | 0.9
27 | 1 | 0.0020687 | 0.00051847 | 0 | 0 | 1 | 0.98444 | -0.10838 | 0.4 | 1 | 1.1 | 0.9
6 | 1 | 0.017299 | 0.0043356 | 0 | 0 | 1 | 0.97054 | -0.20759 | 0.4 | 1 | 1.1 | 0.9
7 | 1 | 0 | 0 | 0 | 0 | 1 | 0.97062 | -0.207 | 0.4 | 1 | 1.1 | 0.9
8 | 1 | 0 | 0 | 0 | 0 | 1 | 0.97178 | -0.19865 | 0.4 | 1 | 1.1 | 0.9
24 | 1 | 0.0027806 | 0.00069689 | 0 | 0 | 1 | 0.97395 | -0.18302 | 0.4 | 1 | 1.1 | 0.9
25 | 1 | 0 | 0 | 0 | 0 | 1 | 0.9755 | -0.17196 | 0.4 | 1 | 1.1 | 0.9
32 | 1 | 0.0097587 | 0.0024458 | 0 | 0 | 1 | 0.99997 | -0.00021304 | 0.4 | 1 | 1.1 | 0.9
30 | 3 | 0.008507 | 0.002132 | 0 | 0 | 1 | 1 | 0 | 0.4 | 1 | 1.1 | 0.9
11 | 1 | 0.0051328 | 0.0012864 | 0 | 0 | 1 | 0.97991 | -0.14051 | 0.4 | 1 | 1.1 | 0.9
12 | 1 | 0.002022 | 0.00050675 | 0 | 0 | 1 | 0.97844 | -0.15098 | 0.4 | 1 | 1.1 | 0.9
13 | 1 | 0 | 0 | 0 | 0 | 1 | 0.98076 | -0.1345 | 0.4 | 1 | 1.1 | 0.9
14 | 1 | 0.0024683 | 0.0006186 | 0 | 0 | 1 | 0.97842 | -0.15108 | 0.4 | 1 | 1.1 | 0.9
15 | 1 | 0.0051714 | 0.0012961 | 0 | 0 | 1 | 0.98035 | -0.1374 | 0.4 | 1 | 1.1 | 0.9
16 | 1 | 0.0012419 | 0.00031126 | 0 | 0 | 1 | 0.9822 | -0.12424 | 0.4 | 1 | 1.1 | 0.9
17 | 1 | 0.0028917 | 0.00072474 | 0 | 0 | 1 | 0.97774 | -0.15597 | 0.4 | 1 | 1.1 | 0.9
22 | 1 | 0.0059378 | 0.0014882 | 0 | 0 | 1 | 0.97905 | -0.14668 | 0.4 | 1 | 1.1 | 0.9
28 | 1 | 0.0041463 | 0.0010392 | 0 | 0 | 1 | 0.98234 | -0.12325 | 0.4 | 1 | 1.1 | 0.9
23 | 1 | 0.0015525 | 0.00038909 | 0 | 0 | 1 | 0.97762 | -0.15679 | 0.4 | 1 | 1.1 | 0.9
20 | 1 | 0 | 0 | 0 | 0 | 1 | 0.97883 | -0.14823 | 0.4 | 1 | 1.1 | 0.9
26 | 1 | 0 | 0 | 0 | 0 | 1 | 0.97624 | -0.16664 | 0.4 | 1 | 1.1 | 0.9
18 | 1 | 0.0051936 | 0.0013016 | 0 | 0 | 1 | 0.97801 | -0.15412 | 0.4 | 1 | 1.1 | 0.9
19 | 1 | 0.0036196 | 0.00090716 | 0 | 0 | 1 | 0.97796 | -0.15447 | 0.4 | 1 | 1.1 | 0.9
21 | 1 | 0.0040804 | 0.0010226 | 0 | 0 | 1 | 0.97752 | -0.1576 | 0.4 | 1 | 1.1 | 0.9
34 | 1 | 0.0084182 | 0.0021098 | 0 | 0 | 1 | 0.97727 | -0.15942 | 0.4 | 1 | 1.1 | 0.9
31 | 1 | 0.0041864 | 0.0010492 | 0 | 0 | 1 | 0.99736 | -0.018457 | 0.4 | 1 | 1.1 | 0.9
33 | 1 | 0.0086553 | 0.0021692 | 0 | 0 | 1 | 0.99736 | -0.018474 | 0.4 | 1 | 1.1 | 0.9
38 | 1 | 0.022532 | 0.005647 | 0 | 0 | 1 | 0.99669 | -0.023176 | 0.4 | 1 | 1.1 | 0.9
36 | 1 | 0.0081906 | 0.0020528 | 0 | 0 | 1 | 0.99585 | -0.029061 | 0.4 | 1 | 1.1 | 0.9
35 | 1 | 0 | 0 | 0 | 0 | 1 | 0.99448 | -0.03867 | 0.4 | 1 | 1.1 | 0.9
37 | 1 | 0.022977 | 0.0057586 | 0 | 0 | 1 | 0.99353 | -0.045356 | 0.4 | 1 | 1.1 | 0.9

## generator_data
GEN_BUS | PG | QG | QMAX | QMIN | VG | MBASE | GEN_STATUS | PMAX | PMIN
30 | 0.19728 | 0.049739 | 10 | -10 | 1 | 100 | 1 | 10 | 0

## branch_data
F_BUS | T_BUS | BR_R | BR_X | BR_B | RATE_A | RATE_B | RATE_C | TAP | SHIFT | BR_STATUS | ANGMIN | ANGMAX | P_in | Q_in | P_out | Q_out
1 | 2 | 2.2508 | 0.86569 | 2.2715e-09 | 0 | 0 | 0 | 0 | 0 | 1 | -90 | 90 | -0.090684 | -0.022827 | 0.090886 | 0.022904
1 | 3 | 0.20885 | 0.080325 | 2.1076e-10 | 0 | 0 | 0 | 0 | 0 | 1 | -90 | 90 | 0.085804 | 0.021603 | -0.085787 | -0.021597
2 | 4 | 0.51163 | 0.19678 | 5.1633e-10 | 0 | 0 | 0 | 0 | 0 | 1 | -90 | 90 | -0.094974 | -0.023929 | 0.095024 | 0.023948
3 | 5 | 0.58983 | 0.22686 | 5.9524e-10 | 0 | 0 | 0 | 0 | 0 | 1 | -90 | 90 | 0.077087 | 0.019417 | -0.077049 | -0.019402
4 | 9 | 6.1185 | 2.3533 | 6.1746e-09 | 0 | 0 | 0 | 0 | 0 | 1 | -90 | 90 | -0.10116 | -0.025485 | 0.10184 | 0.025745
5 | 29 | 2.676 | 1.0292 | 2.7005e-09 | 0 | 0 | 0 | 0 | 0 | 1 | -90 | 90 | 0.076281 | 0.019209 | -0.076111 | -0.019144
9 | 10 | 2.4915 | 0.95828 | 5.0288e-09 | 0 | 0 | 0 | 0 | 0 | 1 | -90 | 90 | -0.10184 | -0.025745 | 0.10211 | 0.025851
29 | 27 | 0.07538 | 0.028992 | 7.6072e-11 | 0 | 0 | 0 | 0 | 0 | 1 | -90 | 90 | 0.074586 | 0.018762 | -0.074581 | -0.01876
10 | 32 | 0.029259 | 0.011253 | 5.9054e-11 | 0 | 0 | 0 | 0 | 0 | 1 | -90 | 90 | -0.11218 | -0.028374 | 0.11219 | 0.028376
27 | 28 | 2.6011 | 1.0004 | 2.6249e-09 | 0 | 0 | 0 | 0 | 0 | 1 | -90 | 90 | 0.072512 | 0.018242 | -0.072362 | -0.018184
6 | 7 | 0.41554 | 0.15982 | 4.1935e-10 | 0 | 0 | 0 | 0 | 0 | 1 | -90 | 90 | -0.017299 | -0.0043357 | 0.0173 | 0.0043362
7 | 8 | 5.9293 | 2.2805 | 5.9837e-09 | 0 | 0 | 0 | 0 | 0 | 1 | -90 | 90 | -0.0173 | -0.0043362 | 0.01732 | 0.0043433
8 | 24 | 11.1333 | 4.282 | 1.1235e-08 | 0 | 0 | 0 | 0 | 0 | 1 | -90 | 90 | -0.01732 | -0.0043433 | 0.017358 | 0.0043567
24 | 25 | 6.8155 | 2.6214 | 6.8781e-09 | 0 | 0 | 0 | 0 | 0 | 1 | -90 | 90 | -0.020139 | -0.0050535 | 0.02017 | 0.0050648
25 | 26 | 3.282 | 1.2623 | 3.3121e-09 | 0 | 0 | 0 | 0 | 0 | 1 | -90 | 90 | -0.02017 | -0.0050648 | 0.020184 | 0.0050702
32 | 30 | 0.023123 | 0.0088934 | 4.667e-11 | 0 | 0 | 0 | 0 | 0 | 1 | -90 | 90 | -0.12194 | -0.030822 | 0.12195 | 0.030823
30 | 31 | 3.6029 | 1.3857 | 3.6359e-09 | 0 | 0 | 0 | 0 | 0 | 1 | -90 | 90 | 0.066825 | 0.016784 | -0.066654 | -0.016719
11 | 12 | 4.5056 | 1.7329 | 4.547e-09 | 0 | 0 | 0 | 0 | 0 | 1 | -90 | 90 | 0.029209 | 0.0073426 | -0.029166 | -0.0073267
11 | 13 | 2.1987 | 0.84565 | 2.2189e-09 | 0 | 0 | 0 | 0 | 0 | 1 | -90 | 90 | -0.034341 | -0.008629 | 0.03437 | 0.0086398
12 | 14 | 0.045552 | 0.01752 | 4.597e-11 | 0 | 0 | 0 | 0 | 0 | 1 | -90 | 90 | 0.027144 | 0.0068199 | -0.027144 | -0.0068198
13 | 15 | 1.1191 | 0.43041 | 1.1293e-09 | 0 | 0 | 0 | 0 | 0 | 1 | -90 | 90 | 0.032499 | 0.0081541 | -0.032486 | -0.0081492
13 | 16 | 1.934 | 0.74383 | 1.9517e-09 | 0 | 0 | 0 | 0 | 0 | 1 | -90 | 90 | -0.066869 | -0.016794 | 0.066965 | 0.01683
14 | 17 | 2.4812 | 0.95429 | 2.5039e-09 | 0 | 0 | 0 | 0 | 0 | 1 | -90 | 90 | 0.024676 | 0.0062012 | -0.024659 | -0.006195
15 | 22 | 4.2583 | 1.6378 | 4.2973e-09 | 0 | 0 | 0 | 0 | 0 | 1 | -90 | 90 | 0.027315 | 0.0068531 | -0.027279 | -0.00684
16 | 28 | 0.18351 | 0.070582 | 1.852e-10 | 0 | 0 | 0 | 0 | 0 | 1 | -90 | 90 | -0.068207 | -0.017142 | 0.068216 | 0.017145
17 | 23 | 0.47257 | 0.18176 | 4.7691e-10 | 0 | 0 | 0 | 0 | 0 | 1 | -90 | 90 | 0.021767 | 0.0054702 | -0.021765 | -0.0054693
22 | 20 | 0.90641 | 0.34862 | 9.1472e-10 | 0 | 0 | 0 | 0 | 0 | 1 | -90 | 90 | 0.021342 | 0.0053519 | -0.021337 | -0.0053502
23 | 26 | 6.0905 | 2.3425 | 6.1464e-09 | 0 | 0 | 0 | 0 | 0 | 1 | -90 | 90 | 0.020212 | 0.0050803 | -0.020184 | -0.0050702
20 | 18 | 3.4461 | 1.3254 | 3.4777e-09 | 0 | 0 | 0 | 0 | 0 | 1 | -90 | 90 | 0.021337 | 0.0053502 | -0.02132 | -0.0053438
18 | 19 | 0.26498 | 0.10192 | 2.6741e-10 | 0 | 0 | 0 | 0 | 0 | 1 | -90 | 90 | 0.016126 | 0.0040422 | -0.016125 | -0.0040419
19 | 21 | 3.1175 | 1.199 | 3.1461e-09 | 0 | 0 | 0 | 0 | 0 | 1 | -90 | 90 | 0.012506 | 0.0031348 | -0.012501 | -0.003133
21 | 34 | 2.6989 | 1.038 | 2.7236e-09 | 0 | 0 | 0 | 0 | 0 | 1 | -90 | 90 | 0.0084202 | 0.0021104 | -0.0084181 | -0.0021098
31 | 33 | 0.0035839 | 0.0013784 | 3.6168e-12 | 0 | 0 | 0 | 0 | 0 | 1 | -90 | 90 | 0.062467 | 0.01567 | -0.062467 | -0.01567
33 | 38 | 1.1336 | 0.43601 | 1.144e-09 | 0 | 0 | 0 | 0 | 0 | 1 | -90 | 90 | 0.053812 | 0.0135 | -0.053777 | -0.013487
38 | 36 | 2.4403 | 0.93858 | 2.4627e-09 | 0 | 0 | 0 | 0 | 0 | 1 | -90 | 90 | 0.031245 | 0.00784 | -0.03122 | -0.0078304
36 | 35 | 5.3936 | 2.0745 | 5.4431e-09 | 0 | 0 | 0 | 0 | 0 | 1 | -90 | 90 | 0.023029 | 0.0057777 | -0.022998 | -0.0057664
35 | 37 | 3.7449 | 1.4403 | 3.7792e-09 | 0 | 0 | 0 | 0 | 0 | 1 | -90 | 90 | 0.022998 | 0.0057664 | -0.022977 | -0.0057586