## bus_data
BUS_I | BUS_TYPE | Pd | Qd | Gs | Bs | area | Vm | Va | baseKV | zone | Vmax | Vmin
1 | 1 | 0.0078522 | 0.001968 | 0 | 0 | 1 | 0.97366 | -0.18499 | 0.4 | 1 | 1.1 | 0.9
2 | 1 | 0.012073 | 0.0030258 | 0 | 0 | 1 | 0.97533 | -0.17301 | 0.4 | 1 | 1.1 | 0.9
3 | 1 | 0.0093767 | 0.00235 | 0 | 0 | 1 | 0.9724 | -0.19404 | 0.4 | 1 | 1.1 | 0.9
6 | 1 | 0.0033832 | 0.0008479 | 0 | 0 | 1 | 0.97337 | -0.18708 | 0.4 | 1 | 1.1 | 0.9
4 | 1 | 0.0041819 | 0.0010481 | 0 | 0 | 1 | 0.97685 | -0.16211 | 0.4 | 1 | 1.1 | 0.9
5 | 1 | 0.0070071 | 0.0017561 | 0 | 0 | 1 | 0.97182 | -0.19826 | 0.4 | 1 | 1.1 | 0.9
8 | 1 | 0 | 0 | 0 | 0 | 1 | 0.98172 | -0.12749 | 0.4 | 1 | 1.1 | 0.9
9 | 1 | 0.0014797 | 0.00037084 | 0 | 0 | 1 | 0.97165 | -0.19945 | 0.4 | 1 | 1.1 | 0.9
10 | 1 | 0 | 0 | 0 | 0 | 1 | 0.98536 | -0.10186 | 0.4 | 1 | 1.1 | 0.9
28 | 1 | 0.0032291 | 0.00080928 | 0 | 0 | 1 | 0.97154 | -0.20026 | 0.4 | 1 | 1.1 | 0.9
30 | 1 | 0.0052248 | 0.0013095 | 0 | 0 | 1 | 0.98762 | -0.085962 | 0.4 | 1 | 1.1 | 0.9
24 | 1 | 0.0098124 | 0.0024592 | 0 | 0 | 1 | 0.98911 | -0.075597 | 0.4 | 1 | 1.1 | 0.9
11 | 1 | 0.0010528 | 0.00026386 | 0 | 0 | 1 | 0.99503 | -0.034317 | 0.4 | 1 | 1.1 | 0.9
12 | 1 | 0.0022849 | 0.00057265 | 0 | 0 | 1 | 0.99347 | -0.045144 | 0.4 | 1 | 1.1 | 0.9
13 | 1 | 0.0032538 | 0.00081549 | 0 | 0 | 1 | 0.99532 | -0.032274 | 0.4 | 1 | 1.1 | 0.9
14 | 1 | 0.00082047 | 0.00020563 | 0 | 0 | 1 | 0.99319 | -0.047104 | 0.4 | 1 | 1.1 | 0.9
15 | 1 | 0.0031192 | 0.00078174 | 0 | 0 | 1 | 0.99559 | -0.030404 | 0.4 | 1 | 1.1 | 0.9
19 | 1 | 0.0030822 | 0.00077246 | 0 | 0 | 1 | 0.99232 | -0.053107 | 0.4 | 1 | 1.1 | 0.9
16 | 1 | 0.0041867 | 0.0010493 | 0 | 0 | 1 | 0.99773 | -0.015615 | 0.4 | 1 | 1.1 | 0.9
20 | 1 | 0.0022303 | 0.00055897 | 0 | 0 | 1 | 0.99173 | -0.057262 | 0.4 | 1 | 1.1 | 0.9
17 | 1 | 0.0066146 | 0.0016578 | 0 | 0 | 1 | 0.99785 | -0.014828 | 0.4 | 1 | 1.1 | 0.9
18 | 1 | 0.0013434 | 0.0003367 | 0 | 0 | 1 | 0.99888 | -0.0077258 | 0.4 | 1 | 1.1 | 0.9
25 | 3 | 0.0036731 | 0.00092057 | 0 | 0 | 1 | 1 | 0 | 0.4 | 1 | 1.1 | 0.9
23 | 1 | 0.012294 | 0.0030813 | 0 | 0 | 1 | 0.99716 | -0.019629 | 0.4 | 1 | 1.1 | 0.9
26 | 1 | 0 | 0 | 0 | 0 | 1 | 0.99075 | -0.064058 | 0.4 | 1 | 1.1 | 0.9
27 | 1 | 0.003891 | 0.00097518 | 0 | 0 | 1 | 0.98992 | -0.069845 | 0.4 | 1 | 1.1 | 0.9
21 | 1 | 0.012309 | 0.003085 | 0 | 0 | 1 | 0.99259 | -0.051291 | 0.4 | 1 | 1.1 | 0.9
22 | 1 | 0.0032247 | 0.00080819 | 0 | 0 | 1 | 0.98994 | -0.06977 | 0.4 | 1 | 1.1 | 0.9
62 | 1 | 0.0030704 | 0.00076951 | 0 | 0 | 1 | 0.98738 | -0.087634 | 0.4 | 1 | 1.1 | 0.9
60 | 1 | 0.0020595 | 0.00051615 | 0 | 0 | 1 | 0.98709 | -0.089686 | 0.4 | 1 | 1.1 | 0.9
31 | 1 | 0.003031 | 0.00075963 | 0 | 0 | 1 | 0.97128 | -0.20217 | 0.4 | 1 | 1.1 | 0.9
32 | 1 | 0.0018304 | 0.00045873 | 0 | 0 | 1 | 0.97131 | -0.20197 | 0.4 | 1 | 1.1 | 0.9
33 | 1 | 0.005919 | 0.0014835 | 0 | 0 | 1 | 0.97109 | -0.2036 | 0.4 | 1 | 1.1 | 0.9
34 | 1 | 0.006291 | 0.0015767 | 0 | 0 | 1 | 0.97199 | -0.19707 | 0.4 | 1 | 1.1 | 0.9
35 | 1 | 0 | 0 | 0 | 0 | 1 | 0.97086 | -0.20524 | 0.4 | 1 | 1.1 | 0.9
55 | 1 | 0.004012 | 0.0010055 | 0 | 0 | 1 | 0.97454 | -0.17875 | 0.4 | 1 | 1.1 | 0.9
36 | 1 | 0.007908 | 0.0019819 | 0 | 0 | 1 | 0.97027 | -0.20947 | 0.4 | 1 | 1.1 | 0.9
41 | 1 | 0 | 0 | 0 | 0 | 1 | 0.97559 | -0.17122 | 0.4 | 1 | 1.1 | 0.9
38 | 1 | 0.0053679 | 0.0013453 | 0 | 0 | 1 | 0.97519 | -0.17411 | 0.4 | 1 | 1.1 | 0.9
39 | 1 | 0.0042227 | 0.0010583 | 0 | 0 | 1 | 0.97552 | -0.17178 | 0.4 | 1 | 1.1 | 0.9
40 | 1 | 0.0033613 | 0.00084242 | 0 | 0 | 1 | 0.97511 | -0.1747 | 0.4 | 1 | 1.1 | 0.9
53 | 1 | 0.0039902 | 0.001 | 0 | 0 | 1 | 0.97642 | -0.16533 | 0.4 | 1 | 1.1 | 0.9
52 | 1 | 0.0038945 | 0.00097606 | 0 | 0 | 1 | 0.97755 | -0.15725 | 0.4 | 1 | 1.1 | 0.9
42 | 1 | 0.0026941 | 0.00067521 | 0 | 0 | 1 | 0.97997 | -0.14001 | 0.4 | 1 | 1.1 | 0.9
43 | 1 | 0.0034345 | 0.00086076 | 0 | 0 | 1 | 0.98106 | -0.13225 | 0.4 | 1 | 1.1 | 0.9
44 | 1 | 0.0021201 | 0.00053134 | 0 | 0 | 1 | 0.97943 | -0.14384 | 0.4 | 1 | 1.1 | 0.9
45 | 1 | 0.0031434 | 0.00078781 | 0 | 0 | 1 | 0.98293 | -0.11906 | 0.4 | 1 | 1.1 | 0.9
46 | 1 | 0.0084554 | 0.0021191 | 0 | 0 | 1 | 0.97907 | -0.1464 | 0.4 | 1 | 1.1 | 0.9
58 | 1 | 0.0028714 | 0.00071965 | 0 | 0 | 1 | 0.98387 | -0.1124 | 0.4 | 1 | 1.1 | 0.9
54 | 1 | 0.0021904 | 0.00054896 | 0 | 0 | 1 | 0.97768 | -0.15633 | 0.4 | 1 | 1.1 | 0.9
59 | 1 | 0 | 0 | 0 | 0 | 1 | 0.98501 | -0.10436 | 0.4 | 1 | 1.1 | 0.9
47 | 1 | 0.0020765 | 0.00052043 | 0 | 0 | 1 | 0.98307 | -0.11814 | 0.4 | 1 | 1.1 | 0.9
48 | 1 | 0.0021144 | 0.00052992 | 0 | 0 | 1 | 0.98234 | -0.12332 | 0.4 | 1 | 1.1 | 0.9
49 | 1 | 0.0024188 | 0.00060621 | 0 | 0 | 1 | 0.98316 | -0.11745 | 0.4 | 1 | 1.1 | 0.9
50 | 1 | 0.0035146 | 0.00088084 | 0 | 0 | 1 | 0.98203 | -0.12552 | 0.4 | 1 | 1.1 | 0.9
51 | 1 | 0.0020334 | 0.00050961 | 0 | 0 | 1 | 0.98389 | -0.11227 | 0.4 | 1 | 1.1 | 0.9
56 | 1 | 0 | 0 | 0 | 0 | 1 | 0.98075 | -0.13461 | 0.4 | 1 | 1.1 | 0.9
61 | 1 | 0.0024512 | 0.00061432 | 0 | 0 | 1 | 0.98472 | -0.1064 | 0.4 | 1 | 1.1 | 0.9
57 | 1 | 0 | 0 | 0 | 0 | 1 | 0.97921 | -0.14558 | 0.4 | 1 | 1.1 | 0.9
66 | 1 | 0.0020895 | 0.00052367 | 0 | 0 | 1 | 0.97818 | -0.15297 | 0.4 | 1 | 1.1 | 0.9
67 | 1 | 0 | 0 | 0 | 0 | 1 | 0.97808 | -0.15372 | 0.4 | 1 | 1.1 | 0.9
63 | 1 | 0.0041906 | 0.0010503 | 0 | 0 | 1 | 0.97673 | -0.16338 | 0.4 | 1 | 1.1 | 0.9
64 | 1 | 0.0024466 | 0.00061318 | 0 | 0 | 1 | 0.97688 | -0.1623 | 0.4 | 1 | 1.1 | 0.9
65 | 1 | 0.0022374 | 0.00056074 | 0 | 0 | 1 | 0.97729 | -0.15935 | 0.4 | 1 | 1.1 | 0.9
68 | 1 | 0.0024921 | 0.00062459 | 0 | 0 | 1 | 0.9777 | -0.15641 | 0.4 | 1 | 1.1 | 0.9

## generator_data
GEN_BUS | PG | QG | QMAX | QMIN | VG | MBASE | GEN_STATUS | PMAX | PMIN
25 | 0.2391 | 0.060463 | 10 | -10 | 1 | 100 | 1 | 10 | 0

## branch_data
F_BUS | T_BUS | BR_R | BR_X | BR_B | RATE_A | RATE_B | RATE_C | TAP | SHIFT | BR_STATUS | ANGMIN | ANGMAX | P_in | Q_in | P_out | Q_out
1 | 2 | 4.5791 | 1.7612 | 4.6211e-09 | 0 | 0 | 0 | 0 | 0 | 1 | -90 | 90 | -0.032363 | -0.0081136 | 0.032417 | 0.0081338
1 | 3 | 5.2944 | 2.0363 | 5.343e-09 | 0 | 0 | 0 | 0 | 0 | 1 | -90 | 90 | 0.021127 | 0.0052981 | -0.0211 | -0.0052884
1 | 6 | 7.6479 | 2.9415 | 7.7181e-09 | 0 | 0 | 0 | 0 | 0 | 1 | -90 | 90 | 0.0033841 | 0.00084756 | -0.0033831 | -0.00084791
2 | 4 | 3.0464 | 1.1717 | 3.0744e-09 | 0 | 0 | 0 | 0 | 0 | 1 | -90 | 90 | -0.04449 | -0.01116 | 0.044557 | 0.011185
3 | 5 | 4.4253 | 1.702 | 4.4659e-09 | 0 | 0 | 0 | 0 | 0 | 1 | -90 | 90 | 0.011724 | 0.0029383 | -0.011717 | -0.0029361
4 | 8 | 8.8968 | 3.4219 | 8.9785e-09 | 0 | 0 | 0 | 0 | 0 | 1 | -90 | 90 | -0.048739 | -0.012233 | 0.048974 | 0.012323
5 | 9 | 3.1125 | 1.1971 | 3.141e-09 | 0 | 0 | 0 | 0 | 0 | 1 | -90 | 90 | 0.0047098 | 0.00118 | -0.004709 | -0.00118
8 | 10 | 6.6436 | 2.5553 | 6.7046e-09 | 0 | 0 | 0 | 0 | 0 | 1 | -90 | 90 | -0.048974 | -0.012323 | 0.04915 | 0.01239
9 | 28 | 3.0927 | 1.1895 | 3.121e-09 | 0 | 0 | 0 | 0 | 0 | 1 | -90 | 90 | 0.0032294 | 0.00080913 | -0.003229 | -0.00080928
10 | 30 | 4.1445 | 1.594 | 4.1825e-09 | 0 | 0 | 0 | 0 | 0 | 1 | -90 | 90 | -0.04915 | -0.01239 | 0.04926 | 0.012432
30 | 24 | 2.4493 | 0.94204 | 2.4718e-09 | 0 | 0 | 0 | 0 | 0 | 1 | -90 | 90 | -0.054485 | -0.013741 | 0.054564 | 0.013771
24 | 22 | 1.1675 | 0.44903 | 1.1782e-09 | 0 | 0 | 0 | 0 | 0 | 1 | -90 | 90 | -0.064376 | -0.01623 | 0.064429 | 0.016251
11 | 12 | 1.1585 | 0.44559 | 3.5075e-09 | 0 | 0 | 0 | 0 | 0 | 1 | -90 | 90 | 0.12216 | 0.030862 | -0.12198 | -0.030791
11 | 13 | 0.21711 | 0.083503 | 6.573e-10 | 0 | 0 | 0 | 0 | 0 | 1 | -90 | 90 | -0.12321 | -0.031126 | 0.12325 | 0.031139
12 | 14 | 0.21339 | 0.082072 | 6.4603e-10 | 0 | 0 | 0 | 0 | 0 | 1 | -90 | 90 | 0.11969 | 0.030218 | -0.11966 | -0.030205
13 | 15 | 0.19373 | 0.074511 | 5.8652e-10 | 0 | 0 | 0 | 0 | 0 | 1 | -90 | 90 | -0.1265 | -0.031955 | 0.12654 | 0.031967
14 | 19 | 0.65742 | 0.25285 | 1.9904e-09 | 0 | 0 | 0 | 0 | 0 | 1 | -90 | 90 | 0.11884 | 0.03 | -0.11874 | -0.029961
15 | 16 | 1.4977 | 0.57602 | 4.5342e-09 | 0 | 0 | 0 | 0 | 0 | 1 | -90 | 90 | -0.12966 | -0.032749 | 0.12993 | 0.032853
19 | 20 | 0.46665 | 0.17948 | 1.4128e-09 | 0 | 0 | 0 | 0 | 0 | 1 | -90 | 90 | 0.11566 | 0.029189 | -0.11559 | -0.029163
16 | 17 | 0.077391 | 0.029766 | 2.343e-10 | 0 | 0 | 0 | 0 | 0 | 1 | -90 | 90 | -0.13411 | -0.033902 | 0.13413 | 0.033908
20 | 26 | 0.77721 | 0.29893 | 2.353e-09 | 0 | 0 | 0 | 0 | 0 | 1 | -90 | 90 | 0.11336 | 0.028604 | -0.11325 | -0.028563
17 | 18 | 0.66544 | 0.25594 | 2.0147e-09 | 0 | 0 | 0 | 0 | 0 | 1 | -90 | 90 | -0.14074 | -0.035565 | 0.14088 | 0.035619
18 | 25 | 0.71847 | 0.27634 | 2.1752e-09 | 0 | 0 | 0 | 0 | 0 | 1 | -90 | 90 | -0.14223 | -0.035956 | 0.14238 | 0.036015
25 | 23 | 2.7865 | 1.0717 | 2.8121e-09 | 0 | 0 | 0 | 0 | 0 | 1 | -90 | 90 | 0.093047 | 0.023527 | -0.09279 | -0.023429
23 | 21 | 5.1541 | 1.9824 | 5.2014e-09 | 0 | 0 | 0 | 0 | 0 | 1 | -90 | 90 | 0.080496 | 0.020348 | -0.080138 | -0.020211
26 | 27 | 0.66065 | 0.25409 | 2.0001e-09 | 0 | 0 | 0 | 0 | 0 | 1 | -90 | 90 | 0.11325 | 0.028563 | -0.11316 | -0.028528
27 | 62 | 2.0969 | 0.80651 | 6.3485e-09 | 0 | 0 | 0 | 0 | 0 | 1 | -90 | 90 | 0.10927 | 0.027553 | -0.10899 | -0.027449
21 | 22 | 3.5363 | 1.3601 | 3.5687e-09 | 0 | 0 | 0 | 0 | 0 | 1 | -90 | 90 | 0.067829 | 0.017126 | -0.067653 | -0.017059
62 | 60 | 0.24829 | 0.095496 | 7.517e-10 | 0 | 0 | 0 | 0 | 0 | 1 | -90 | 90 | 0.10592 | 0.026679 | -0.10589 | -0.026668
60 | 59 | 1.8064 | 0.69476 | 5.4689e-09 | 0 | 0 | 0 | 0 | 0 | 1 | -90 | 90 | 0.10383 | 0.026152 | -0.10362 | -0.02607
31 | 32 | 0.14573 | 0.056049 | 1.4707e-10 | 0 | 0 | 0 | 0 | 0 | 1 | -90 | 90 | -0.016867 | -0.0042276 | 0.016867 | 0.0042277
31 | 33 | 1.2685 | 0.48787 | 1.2801e-09 | 0 | 0 | 0 | 0 | 0 | 1 | -90 | 90 | 0.013836 | 0.0034679 | -0.013833 | -0.003467
32 | 34 | 3.2238 | 1.2399 | 3.2534e-09 | 0 | 0 | 0 | 0 | 0 | 1 | -90 | 90 | -0.018698 | -0.0046865 | 0.01871 | 0.004691
33 | 35 | 2.5531 | 0.98197 | 2.5765e-09 | 0 | 0 | 0 | 0 | 0 | 1 | -90 | 90 | 0.0079142 | 0.0019835 | -0.0079124 | -0.0019831
34 | 55 | 9.0429 | 3.478 | 9.1258e-09 | 0 | 0 | 0 | 0 | 0 | 1 | -90 | 90 | -0.025001 | -0.0062677 | 0.025065 | 0.0062913
35 | 36 | 6.5587 | 2.5226 | 6.6189e-09 | 0 | 0 | 0 | 0 | 0 | 1 | -90 | 90 | 0.0079124 | 0.0019831 | -0.0079078 | -0.0019819
55 | 41 | 3.2168 | 1.2372 | 3.2463e-09 | 0 | 0 | 0 | 0 | 0 | 1 | -90 | 90 | -0.029077 | -0.0072968 | 0.029107 | 0.0073082
41 | 53 | 1.74 | 0.66923 | 1.756e-09 | 0 | 0 | 0 | 0 | 0 | 1 | -90 | 90 | -0.042063 | -0.010555 | 0.042097 | 0.010568
41 | 39 | 0.53389 | 0.20534 | 5.3879e-10 | 0 | 0 | 0 | 0 | 0 | 1 | -90 | 90 | 0.012956 | 0.0032471 | -0.012955 | -0.0032467
38 | 39 | 3.3067 | 1.2718 | 3.3371e-09 | 0 | 0 | 0 | 0 | 0 | 1 | -90 | 90 | -0.0087293 | -0.0021876 | 0.0087321 | 0.0021884
38 | 40 | 2.1916 | 0.84293 | 2.2117e-09 | 0 | 0 | 0 | 0 | 0 | 1 | -90 | 90 | 0.0033615 | 0.00084232 | -0.0033612 | -0.00084242
53 | 52 | 2.1861 | 0.8408 | 2.2061e-09 | 0 | 0 | 0 | 0 | 0 | 1 | -90 | 90 | -0.046087 | -0.011568 | 0.046139 | 0.011588
52 | 54 | 0.22954 | 0.088285 | 2.3165e-10 | 0 | 0 | 0 | 0 | 0 | 1 | -90 | 90 | -0.050034 | -0.012564 | 0.05004 | 0.012566
42 | 43 | 1.4881 | 0.57233 | 1.5017e-09 | 0 | 0 | 0 | 0 | 0 | 1 | -90 | 90 | -0.065627 | -0.01649 | 0.065698 | 0.016517
42 | 44 | 0.76469 | 0.29411 | 7.7171e-10 | 0 | 0 | 0 | 0 | 0 | 1 | -90 | 90 | 0.062933 | 0.015814 | -0.0629 | -0.015802
43 | 45 | 2.4089 | 0.92649 | 2.431e-09 | 0 | 0 | 0 | 0 | 0 | 1 | -90 | 90 | -0.069133 | -0.017378 | 0.06926 | 0.017426
44 | 46 | 0.5293 | 0.20358 | 5.3416e-10 | 0 | 0 | 0 | 0 | 0 | 1 | -90 | 90 | 0.06078 | 0.01527 | -0.060758 | -0.015262
45 | 58 | 1.1677 | 0.44913 | 1.1785e-09 | 0 | 0 | 0 | 0 | 0 | 1 | -90 | 90 | -0.072403 | -0.018214 | 0.07247 | 0.01824
46 | 54 | 2.3799 | 0.91533 | 2.4017e-09 | 0 | 0 | 0 | 0 | 0 | 1 | -90 | 90 | 0.052303 | 0.013143 | -0.05223 | -0.013115
58 | 59 | 1.3567 | 0.52181 | 2.7383e-09 | 0 | 0 | 0 | 0 | 0 | 1 | -90 | 90 | -0.075342 | -0.018959 | 0.075426 | 0.018992
59 | 61 | 0.91925 | 0.35356 | 9.2768e-10 | 0 | 0 | 0 | 0 | 0 | 1 | -90 | 90 | 0.028196 | 0.0070788 | -0.028188 | -0.0070758
47 | 48 | 3.4029 | 1.3088 | 3.4341e-09 | 0 | 0 | 0 | 0 | 0 | 1 | -90 | 90 | 0.019168 | 0.0048104 | -0.019154 | -0.0048055
47 | 49 | 0.4134 | 0.159 | 4.172e-10 | 0 | 0 | 0 | 0 | 0 | 1 | -90 | 90 | -0.021244 | -0.0053309 | 0.021246 | 0.0053316
48 | 50 | 1.6294 | 0.62669 | 1.6443e-09 | 0 | 0 | 0 | 0 | 0 | 1 | -90 | 90 | 0.01704 | 0.0042755 | -0.017034 | -0.0042737
49 | 51 | 2.7626 | 1.0625 | 2.788e-09 | 0 | 0 | 0 | 0 | 0 | 1 | -90 | 90 | -0.023665 | -0.0059378 | 0.023682 | 0.0059441
50 | 56 | 8.4534 | 3.2513 | 8.531e-09 | 0 | 0 | 0 | 0 | 0 | 1 | -90 | 90 | 0.01352 | 0.0033929 | -0.013503 | -0.0033871
51 | 61 | 2.8863 | 1.1101 | 2.9128e-09 | 0 | 0 | 0 | 0 | 0 | 1 | -90 | 90 | -0.025715 | -0.0064537 | 0.025736 | 0.0064615
56 | 57 | 10.187 | 3.9181 | 1.028e-08 | 0 | 0 | 0 | 0 | 0 | 1 | -90 | 90 | 0.013503 | 0.0033871 | -0.013482 | -0.0033802
57 | 66 | 6.8467 | 2.6334 | 6.9096e-09 | 0 | 0 | 0 | 0 | 0 | 1 | -90 | 90 | 0.013482 | 0.0033802 | -0.013468 | -0.0033756
66 | 67 | 0.81895 | 0.31498 | 8.2646e-10 | 0 | 0 | 0 | 0 | 0 | 1 | -90 | 90 | 0.011379 | 0.0028519 | -0.011378 | -0.0028516
67 | 68 | 2.9414 | 1.1313 | 2.9684e-09 | 0 | 0 | 0 | 0 | 0 | 1 | -90 | 90 | 0.011378 | 0.0028516 | -0.011374 | -0.0028502
63 | 64 | 3.1836 | 1.2245 | 3.2129e-09 | 0 | 0 | 0 | 0 | 0 | 1 | -90 | 90 | -0.0041905 | -0.0010503 | 0.0041912 | 0.0010502
64 | 65 | 5.5234 | 2.1244 | 5.5741e-09 | 0 | 0 | 0 | 0 | 0 | 1 | -90 | 90 | -0.0066377 | -0.0016634 | 0.0066405 | 0.0016639
65 | 68 | 4.1261 | 1.587 | 4.1639e-09 | 0 | 0 | 0 | 0 | 0 | 1 | -90 | 90 | -0.0088778 | -0.0022246 | 0.0088814 | 0.0022256