## bus_data
BUS_I | BUS_TYPE | Pd | Qd | Gs | Bs | area | Vm | Va | baseKV | zone | Vmax | Vmin
1 | 1 | 0.042625 | 0.010683 | 0 | 0 | 1 | 0.99716 | -0.019845 | 0.4 | 1 | 1.1 | 0.9
2 | 1 | 0.030496 | 0.0076429 | 0 | 0 | 1 | 0.99574 | -0.029796 | 0.4 | 1 | 1.1 | 0.9
3 | 3 | 0.0055726 | 0.0013966 | 0 | 0 | 1 | 1 | 0 | 0.4 | 1 | 1.1 | 0.9
4 | 1 | 0 | 0 | 0 | 0 | 1 | 0.99499 | -0.03512 | 0.4 | 1 | 1.1 | 0.9
5 | 1 | 0.086758 | 0.021744 | 0 | 0 | 1 | 0.99979 | -0.0014989 | 0.4 | 1 | 1.1 | 0.9
6 | 1 | 0.024492 | 0.0061383 | 0 | 0 | 1 | 0.99372 | -0.04401 | 0.4 | 1 | 1.1 | 0.9
7 | 1 | 0.01188 | 0.0029774 | 0 | 0 | 1 | 0.99884 | -0.0080913 | 0.4 | 1 | 1.1 | 0.9
8 | 1 | 0.0043858 | 0.0010992 | 0 | 0 | 1 | 0.99865 | -0.0094746 | 0.4 | 1 | 1.1 | 0.9
11 | 1 | 0.0087429 | 0.0021912 | 0 | 0 | 1 | 0.99838 | -0.011346 | 0.4 | 1 | 1.1 | 0.9
10 | 1 | 0 | 0 | 0 | 0 | 1 | 0.99812 | -0.013162 | 0.4 | 1 | 1.1 | 0.9
9 | 1 | 0.0058098 | 0.0014561 | 0 | 0 | 1 | 0.99789 | -0.014801 | 0.4 | 1 | 1.1 | 0.9

## generator_data
GEN_BUS | PG | QG | QMAX | QMIN | VG | MBASE | GEN_STATUS | PMAX | PMIN
3 | 0.22122 | 0.055501 | 10 | -10 | 1 | 100 | 1 | 10 | 0

## branch_data
F_BUS | T_BUS | BR_R | BR_X | BR_B | RATE_A | RATE_B | RATE_C | TAP | SHIFT | BR_STATUS | ANGMIN | ANGMAX | P_in | Q_in | P_out | Q_out
1 | 2 | 2.3404 | 0.90014 | 2.3618e-09 | 0 | 0 | 0 | 0 | 0 | 1 | -90 | 90 | 0.055112 | 0.013828 | -0.055036 | -0.013799
1 | 3 | 2.6404 | 1.0155 | 2.6646e-09 | 0 | 0 | 0 | 0 | 0 | 1 | -90 | 90 | -0.097737 | -0.024511 | 0.098006 | 0.024614
2 | 4 | 2.8047 | 1.0787 | 2.8305e-09 | 0 | 0 | 0 | 0 | 0 | 1 | -90 | 90 | 0.02454 | 0.0061561 | -0.024522 | -0.0061494
3 | 5 | 0.166 | 0.063847 | 3.3505e-10 | 0 | 0 | 0 | 0 | 0 | 1 | -90 | 90 | 0.11764 | 0.02949 | -0.11762 | -0.029481
4 | 6 | 4.6742 | 1.7978 | 4.7171e-09 | 0 | 0 | 0 | 0 | 0 | 1 | -90 | 90 | 0.024522 | 0.0061494 | -0.024492 | -0.0061383
5 | 7 | 2.7817 | 1.0699 | 2.8072e-09 | 0 | 0 | 0 | 0 | 0 | 1 | -90 | 90 | 0.030857 | 0.0077373 | -0.030829 | -0.0077268
7 | 8 | 0.94868 | 0.36488 | 9.5738e-10 | 0 | 0 | 0 | 0 | 0 | 1 | -90 | 90 | 0.018949 | 0.0047493 | -0.018945 | -0.004748
8 | 11 | 1.6697 | 0.64219 | 1.685e-09 | 0 | 0 | 0 | 0 | 0 | 1 | -90 | 90 | 0.014559 | 0.0036488 | -0.014555 | -0.0036475
11 | 10 | 4.0541 | 1.5593 | 4.0913e-09 | 0 | 0 | 0 | 0 | 0 | 1 | -90 | 90 | 0.0058125 | 0.0014564 | -0.0058111 | -0.0014562
10 | 9 | 3.658 | 1.4069 | 3.6915e-09 | 0 | 0 | 0 | 0 | 0 | 1 | -90 | 90 | 0.0058111 | 0.0014562 | -0.0058098 | -0.0014561