## bus_data
BUS_I | BUS_TYPE | Pd | Qd | Gs | Bs | area | Vm | Va | baseKV | zone | Vmax | Vmin
1 | 1 | 0.0063113 | 0.0015818 | 0 | 0 | 1 | 0.99412 | -0.041157 | 0.4 | 1 | 1.1 | 0.9
2 | 1 | 0.0025928 | 0.00064981 | 0 | 0 | 1 | 0.99305 | -0.048691 | 0.4 | 1 | 1.1 | 0.9
3 | 1 | 0.0030241 | 0.00075791 | 0 | 0 | 1 | 0.99437 | -0.039372 | 0.4 | 1 | 1.1 | 0.9
4 | 1 | 0.043135 | 0.010811 | 0 | 0 | 1 | 0.99254 | -0.052244 | 0.4 | 1 | 1.1 | 0.9
5 | 1 | 0 | 0 | 0 | 0 | 1 | 0.99578 | -0.029467 | 0.4 | 1 | 1.1 | 0.9
11 | 1 | 0 | 0 | 0 | 0 | 1 | 0.99575 | -0.029668 | 0.4 | 1 | 1.1 | 0.9
9 | 1 | 0 | 0 | 0 | 0 | 1 | 0.99923 | -0.0053838 | 0.4 | 1 | 1.1 | 0.9
12 | 1 | 0.0020471 | 0.00051306 | 0 | 0 | 1 | 0.9957 | -0.030011 | 0.4 | 1 | 1.1 | 0.9
8 | 3 | 0.035455 | 0.0088859 | 0 | 0 | 1 | 1 | 0 | 0.4 | 1 | 1.1 | 0.9
7 | 1 | 0.083961 | 0.021043 | 0 | 0 | 1 | 0.99754 | -0.017205 | 0.4 | 1 | 1.1 | 0.9

## generator_data
GEN_BUS | PG | QG | QMAX | QMIN | VG | MBASE | GEN_STATUS | PMAX | PMIN
8 | 0.17712 | 0.044468 | 10 | -10 | 1 | 100 | 1 | 10 | 0

## branch_data
F_BUS | T_BUS | BR_R | BR_X | BR_B | RATE_A | RATE_B | RATE_C | TAP | SHIFT | BR_STATUS | ANGMIN | ANGMAX | P_in | Q_in | P_out | Q_out
1 | 2 | 2.1184 | 0.81478 | 2.1379e-09 | 0 | 0 | 0 | 0 | 0 | 1 | -90 | 90 | 0.045796 | 0.011487 | -0.045749 | -0.011468
1 | 3 | 0.44174 | 0.1699 | 4.4579e-10 | 0 | 0 | 0 | 0 | 0 | 1 | -90 | 90 | -0.052108 | -0.013068 | 0.05212 | 0.013073
2 | 4 | 1.0575 | 0.40675 | 1.0672e-09 | 0 | 0 | 0 | 0 | 0 | 1 | -90 | 90 | 0.043156 | 0.010819 | -0.043135 | -0.010811
3 | 5 | 2.3199 | 0.89228 | 2.3412e-09 | 0 | 0 | 0 | 0 | 0 | 1 | -90 | 90 | -0.055145 | -0.013831 | 0.05522 | 0.01386
5 | 11 | 1.2649 | 0.4865 | 1.2765e-09 | 0 | 0 | 0 | 0 | 0 | 1 | -90 | 90 | 0.0020473 | 0.00051278 | -0.0020472 | -0.00051288
5 | 9 | 5.4647 | 2.1018 | 5.5148e-09 | 0 | 0 | 0 | 0 | 0 | 1 | -90 | 90 | -0.057268 | -0.014373 | 0.05746 | 0.014446
11 | 12 | 2.1642 | 0.8324 | 2.1841e-09 | 0 | 0 | 0 | 0 | 0 | 1 | -90 | 90 | 0.0020472 | 0.00051288 | -0.0020471 | -0.00051306
9 | 8 | 1.2267 | 0.47182 | 1.238e-09 | 0 | 0 | 0 | 0 | 0 | 1 | -90 | 90 | -0.05746 | -0.014446 | 0.057503 | 0.014463
8 | 7 | 2.6625 | 1.0241 | 2.687e-09 | 0 | 0 | 0 | 0 | 0 | 1 | -90 | 90 | 0.084162 | 0.02112 | -0.083961 | -0.021043