## bus_data
BUS_I | BUS_TYPE | Pd | Qd | Gs | Bs | area | Vm | Va | baseKV | zone | Vmax | Vmin
1 | 1 | 0.018486 | 0.004633 | 0 | 0 | 1 | 0.99948 | -0.0036071 | 0.4 | 1 | 1.1 | 0.9
2 | 3 | 0.049391 | 0.012379 | 0 | 0 | 1 | 1 | 0 | 0.4 | 1 | 1.1 | 0.9
3 | 1 | 0.027059 | 0.0067817 | 0 | 0 | 1 | 0.99892 | -0.0075519 | 0.4 | 1 | 1.1 | 0.9
4 | 1 | 0 | 0 | 0 | 0 | 1 | 0.99827 | -0.012105 | 0.4 | 1 | 1.1 | 0.9
6 | 1 | 0.0445 | 0.011153 | 0 | 0 | 1 | 0.99668 | -0.023235 | 0.4 | 1 | 1.1 | 0.9
7 | 1 | 0 | 0 | 0 | 0 | 1 | 0.99753 | -0.017327 | 0.4 | 1 | 1.1 | 0.9
8 | 1 | 0 | 0 | 0 | 0 | 1 | 0.99745 | -0.017862 | 0.4 | 1 | 1.1 | 0.9
12 | 1 | 0.0059042 | 0.0014797 | 0 | 0 | 1 | 0.99731 | -0.018863 | 0.4 | 1 | 1.1 | 0.9
10 | 1 | 0.0023036 | 0.00057733 | 0 | 0 | 1 | 0.99741 | -0.01816 | 0.4 | 1 | 1.1 | 0.9

## generator_data
GEN_BUS | PG | QG | QMAX | QMIN | VG | MBASE | GEN_STATUS | PMAX | PMIN
2 | 0.14785 | 0.037078 | 10 | -10 | 1 | 100 | 1 | 10 | 0

## branch_data
F_BUS | T_BUS | BR_R | BR_X | BR_B | RATE_A | RATE_B | RATE_C | TAP | SHIFT | BR_STATUS | ANGMIN | ANGMAX | P_in | Q_in | P_out | Q_out
1 | 2 | 1.031 | 0.39655 | 1.0405e-09 | 0 | 0 | 0 | 0 | 0 | 1 | -90 | 90 | -0.04556 | -0.01142 | 0.045583 | 0.011429
1 | 3 | 1.8959 | 0.72918 | 1.9133e-09 | 0 | 0 | 0 | 0 | 0 | 1 | -90 | 90 | 0.027074 | 0.0067872 | -0.027059 | -0.0067817
2 | 4 | 2.9854 | 1.1482 | 3.0128e-09 | 0 | 0 | 0 | 0 | 0 | 1 | -90 | 90 | 0.052872 | 0.013271 | -0.052784 | -0.013237
4 | 6 | 3.2414 | 1.2467 | 3.2711e-09 | 0 | 0 | 0 | 0 | 0 | 1 | -90 | 90 | 0.044568 | 0.011179 | -0.0445 | -0.011153
4 | 7 | 8.2444 | 3.1709 | 8.3201e-09 | 0 | 0 | 0 | 0 | 0 | 1 | -90 | 90 | 0.0082152 | 0.0020583 | -0.0082093 | -0.0020568
7 | 8 | 3.0075 | 1.1567 | 3.0351e-09 | 0 | 0 | 0 | 0 | 0 | 1 | -90 | 90 | 0.0023038 | 0.00057696 | -0.0023037 | -0.0005772
7 | 12 | 3.3694 | 1.2959 | 3.4003e-09 | 0 | 0 | 0 | 0 | 0 | 1 | -90 | 90 | 0.0059055 | 0.0014799 | -0.0059042 | -0.0014797
8 | 10 | 1.6743 | 0.64395 | 1.6896e-09 | 0 | 0 | 0 | 0 | 0 | 1 | -90 | 90 | 0.0023037 | 0.0005772 | -0.0023036 | -0.00057733