## bus_data
BUS_I | BUS_TYPE | Pd | Qd | Gs | Bs | area | Vm | Va | baseKV | zone | Vmax | Vmin
1 | 1 | 0.0032876 | 0.00082394 | 0 | 0 | 1 | 0.98419 | -0.11015 | 0.4 | 1 | 1.1 | 0.9
2 | 1 | 0.0012994 | 0.00032567 | 0 | 0 | 1 | 0.98282 | -0.11981 | 0.4 | 1 | 1.1 | 0.9
3 | 1 | 0 | 0 | 0 | 0 | 1 | 0.98688 | -0.091256 | 0.4 | 1 | 1.1 | 0.9
4 | 1 | 0.0025331 | 0.00063486 | 0 | 0 | 1 | 0.98158 | -0.12861 | 0.4 | 1 | 1.1 | 0.9
5 | 1 | 0.0032611 | 0.00081732 | 0 | 0 | 1 | 0.98939 | -0.073688 | 0.4 | 1 | 1.1 | 0.9
12 | 1 | 0.0035043 | 0.00087827 | 0 | 0 | 1 | 0.98137 | -0.13004 | 0.4 | 1 | 1.1 | 0.9
8 | 1 | 0.0049646 | 0.0012442 | 0 | 0 | 1 | 0.97843 | -0.15093 | 0.4 | 1 | 1.1 | 0.9
9 | 1 | 0 | 0 | 0 | 0 | 1 | 0.97682 | -0.16235 | 0.4 | 1 | 1.1 | 0.9
14 | 1 | 0.010951 | 0.0027446 | 0 | 0 | 1 | 0.97156 | -0.20007 | 0.4 | 1 | 1.1 | 0.9
51 | 1 | 0.0065664 | 0.0016457 | 0 | 0 | 1 | 0.99021 | -0.067915 | 0.4 | 1 | 1.1 | 0.9
13 | 1 | 0.0031965 | 0.00080113 | 0 | 0 | 1 | 0.98133 | -0.13036 | 0.4 | 1 | 1.1 | 0.9
52 | 1 | 0.0015897 | 0.00039842 | 0 | 0 | 1 | 0.99069 | -0.064586 | 0.4 | 1 | 1.1 | 0.9
6 | 1 | 0.015239 | 0.0038193 | 0 | 0 | 1 | 0.99236 | -0.053144 | 0.4 | 1 | 1.1 | 0.9
7 | 1 | 0 | 0 | 0 | 0 | 1 | 0.99257 | -0.051643 | 0.4 | 1 | 1.1 | 0.9
10 | 1 | 0 | 0 | 0 | 0 | 1 | 0.99689 | -0.021496 | 0.4 | 1 | 1.1 | 0.9
11 | 1 | 0.0018748 | 0.00046986 | 0 | 0 | 1 | 0.99242 | -0.052651 | 0.4 | 1 | 1.1 | 0.9
58 | 3 | 0.0027953 | 0.00070058 | 0 | 0 | 1 | 1 | 0 | 0.4 | 1 | 1.1 | 0.9
19 | 1 | 0 | 0 | 0 | 0 | 1 | 0.98886 | -0.077691 | 0.4 | 1 | 1.1 | 0.9
15 | 1 | 0.020143 | 0.0050484 | 0 | 0 | 1 | 0.97069 | -0.20631 | 0.4 | 1 | 1.1 | 0.9
61 | 1 | 0.0031189 | 0.00078167 | 0 | 0 | 1 | 0.99878 | -0.0084018 | 0.4 | 1 | 1.1 | 0.9
21 | 1 | 0 | 0 | 0 | 0 | 1 | 0.98841 | -0.080823 | 0.4 | 1 | 1.1 | 0.9
18 | 1 | 0.044231 | 0.011085 | 0 | 0 | 1 | 0.98787 | -0.084715 | 0.4 | 1 | 1.1 | 0.9
17 | 1 | 0.011317 | 0.0028364 | 0 | 0 | 1 | 0.98655 | -0.094044 | 0.4 | 1 | 1.1 | 0.9
33 | 1 | 0.0008148 | 0.00020421 | 0 | 0 | 1 | 0.98728 | -0.088809 | 0.4 | 1 | 1.1 | 0.9
31 | 1 | 0.00090253 | 0.0002262 | 0 | 0 | 1 | 0.9883 | -0.081622 | 0.4 | 1 | 1.1 | 0.9
41 | 1 | 0.00097272 | 0.00024379 | 0 | 0 | 1 | 0.98591 | -0.098421 | 0.4 | 1 | 1.1 | 0.9
32 | 1 | 0.001191 | 0.0002985 | 0 | 0 | 1 | 0.98829 | -0.081673 | 0.4 | 1 | 1.1 | 0.9
22 | 1 | 0.0010782 | 0.00027021 | 0 | 0 | 1 | 0.97913 | -0.14661 | 0.4 | 1 | 1.1 | 0.9
23 | 1 | 0.0023156 | 0.00058034 | 0 | 0 | 1 | 0.97912 | -0.14669 | 0.4 | 1 | 1.1 | 0.9
24 | 1 | 0 | 0 | 0 | 0 | 1 | 0.9793 | -0.1454 | 0.4 | 1 | 1.1 | 0.9
25 | 1 | 0.0033695 | 0.00084448 | 0 | 0 | 1 | 0.97907 | -0.14705 | 0.4 | 1 | 1.1 | 0.9
26 | 1 | 0.002766 | 0.00069323 | 0 | 0 | 1 | 0.97899 | -0.14756 | 0.4 | 1 | 1.1 | 0.9
27 | 1 | 0.0012611 | 0.00031606 | 0 | 0 | 1 | 0.97809 | -0.15399 | 0.4 | 1 | 1.1 | 0.9
28 | 1 | 0.0044378 | 0.0011122 | 0 | 0 | 1 | 0.98047 | -0.137 | 0.4 | 1 | 1.1 | 0.9
29 | 1 | 0.0028986 | 0.00072645 | 0 | 0 | 1 | 0.97857 | -0.1506 | 0.4 | 1 | 1.1 | 0.9
47 | 1 | 0 | 0 | 0 | 0 | 1 | 0.97753 | -0.15804 | 0.4 | 1 | 1.1 | 0.9
40 | 1 | 0.002236 | 0.0005604 | 0 | 0 | 1 | 0.98143 | -0.13018 | 0.4 | 1 | 1.1 | 0.9
30 | 1 | 0.0025108 | 0.00062926 | 0 | 0 | 1 | 0.97854 | -0.15082 | 0.4 | 1 | 1.1 | 0.9
48 | 1 | 0.0031967 | 0.00080118 | 0 | 0 | 1 | 0.97741 | -0.15891 | 0.4 | 1 | 1.1 | 0.9
49 | 1 | 0.0015029 | 0.00037666 | 0 | 0 | 1 | 0.97735 | -0.15934 | 0.4 | 1 | 1.1 | 0.9
50 | 1 | 0.00076186 | 0.00019094 | 0 | 0 | 1 | 0.97743 | -0.15875 | 0.4 | 1 | 1.1 | 0.9
38 | 1 | 0.0019364 | 0.00048531 | 0 | 0 | 1 | 0.98284 | -0.12012 | 0.4 | 1 | 1.1 | 0.9
57 | 1 | 0.0060345 | 0.0015124 | 0 | 0 | 1 | 0.97849 | -0.15116 | 0.4 | 1 | 1.1 | 0.9
39 | 1 | 0.00093553 | 0.00023447 | 0 | 0 | 1 | 0.98459 | -0.10774 | 0.4 | 1 | 1.1 | 0.9
34 | 1 | 0.0015639 | 0.00039194 | 0 | 0 | 1 | 0.97584 | -0.17018 | 0.4 | 1 | 1.1 | 0.9
35 | 1 | 0.0037194 | 0.00093218 | 0 | 0 | 1 | 0.97602 | -0.16884 | 0.4 | 1 | 1.1 | 0.9
36 | 1 | 0.0033194 | 0.00083193 | 0 | 0 | 1 | 0.97621 | -0.1675 | 0.4 | 1 | 1.1 | 0.9
53 | 1 | 0 | 0 | 0 | 0 | 1 | 0.97697 | -0.16204 | 0.4 | 1 | 1.1 | 0.9
54 | 1 | 0.00090946 | 0.00022793 | 0 | 0 | 1 | 0.97695 | -0.1622 | 0.4 | 1 | 1.1 | 0.9
37 | 1 | 0.00093608 | 0.0002346 | 0 | 0 | 1 | 0.98416 | -0.11079 | 0.4 | 1 | 1.1 | 0.9
42 | 1 | 0.0052621 | 0.0013188 | 0 | 0 | 1 | 0.99281 | -0.04981 | 0.4 | 1 | 1.1 | 0.9
43 | 1 | 0.0011968 | 0.00029995 | 0 | 0 | 1 | 0.99453 | -0.037839 | 0.4 | 1 | 1.1 | 0.9
44 | 1 | 0.0028363 | 0.00071083 | 0 | 0 | 1 | 0.99214 | -0.054485 | 0.4 | 1 | 1.1 | 0.9
45 | 1 | 0.0021301 | 0.00053386 | 0 | 0 | 1 | 0.99489 | -0.035354 | 0.4 | 1 | 1.1 | 0.9
46 | 1 | 0.0045416 | 0.0011382 | 0 | 0 | 1 | 0.99157 | -0.058446 | 0.4 | 1 | 1.1 | 0.9
55 | 1 | 0.0051363 | 0.0012873 | 0 | 0 | 1 | 0.99686 | -0.021716 | 0.4 | 1 | 1.1 | 0.9
56 | 1 | 0.0043504 | 0.0010903 | 0 | 0 | 1 | 0.99074 | -0.064212 | 0.4 | 1 | 1.1 | 0.9
59 | 1 | 0.004112 | 0.0010306 | 0 | 0 | 1 | 0.99729 | -0.018732 | 0.4 | 1 | 1.1 | 0.9
62 | 1 | 0.0037768 | 0.00094655 | 0 | 0 | 1 | 0.97739 | -0.15903 | 0.4 | 1 | 1.1 | 0.9
60 | 1 | 0.002758 | 0.00069121 | 0 | 0 | 1 | 0.99849 | -0.010421 | 0.4 | 1 | 1.1 | 0.9

## generator_data
GEN_BUS | PG | QG | QMAX | QMIN | VG | MBASE | GEN_STATUS | PMAX | PMIN
58 | 0.23103 | 0.058351 | 10 | -10 | 1 | 100 | 1 | 10 | 0

## branch_data
F_BUS | T_BUS | BR_R | BR_X | BR_B | RATE_A | RATE_B | RATE_C | TAP | SHIFT | BR_STATUS | ANGMIN | ANGMAX | P_in | Q_in | P_out | Q_out
1 | 2 | 2.6116 | 1.0045 | 2.6356e-09 | 0 | 0 | 0 | 0 | 0 | 1 | -90 | 90 | 0.047056 | 0.011852 | -0.046993 | -0.011828
1 | 3 | 4.7886 | 1.8418 | 4.8325e-09 | 0 | 0 | 0 | 0 | 0 | 1 | -90 | 90 | -0.050344 | -0.012676 | 0.050477 | 0.012727
2 | 4 | 2.4392 | 0.93815 | 2.4616e-09 | 0 | 0 | 0 | 0 | 0 | 1 | -90 | 90 | 0.045694 | 0.011502 | -0.045637 | -0.011481
3 | 5 | 4.4766 | 1.7218 | 4.5177e-09 | 0 | 0 | 0 | 0 | 0 | 1 | -90 | 90 | -0.050477 | -0.012727 | 0.050602 | 0.012774
4 | 12 | 2.6902 | 1.0347 | 2.7149e-09 | 0 | 0 | 0 | 0 | 0 | 1 | -90 | 90 | 0.0067023 | 0.0016796 | -0.006701 | -0.0016793
4 | 8 | 7.739 | 2.9765 | 7.81e-09 | 0 | 0 | 0 | 0 | 0 | 1 | -90 | 90 | 0.036402 | 0.0091664 | -0.036289 | -0.0091236
5 | 51 | 1.3854 | 0.53286 | 2.7963e-09 | 0 | 0 | 0 | 0 | 0 | 1 | -90 | 90 | -0.053863 | -0.013591 | 0.053907 | 0.013608
12 | 13 | 1.2513 | 0.48127 | 1.2628e-09 | 0 | 0 | 0 | 0 | 0 | 1 | -90 | 90 | 0.0031967 | 0.00080106 | -0.0031965 | -0.00080113
8 | 9 | 4.5733 | 1.7589 | 4.6152e-09 | 0 | 0 | 0 | 0 | 0 | 1 | -90 | 90 | 0.031324 | 0.0078794 | -0.031275 | -0.0078607
9 | 14 | 14.9918 | 5.7661 | 1.5129e-08 | 0 | 0 | 0 | 0 | 0 | 1 | -90 | 90 | 0.031274 | 0.0078607 | -0.031111 | -0.0077993
14 | 15 | 3.8041 | 1.4631 | 3.839e-09 | 0 | 0 | 0 | 0 | 0 | 1 | -90 | 90 | 0.02016 | 0.0050548 | -0.020143 | -0.0050484
51 | 52 | 0.71197 | 0.27383 | 1.437e-09 | 0 | 0 | 0 | 0 | 0 | 1 | -90 | 90 | -0.060473 | -0.015254 | 0.060501 | 0.015264
52 | 56 | 0.0778 | 0.029923 | 1.5703e-10 | 0 | 0 | 0 | 0 | 0 | 1 | -90 | 90 | -0.062091 | -0.015663 | 0.062094 | 0.015664
6 | 7 | 1.2639 | 0.4861 | 1.2755e-09 | 0 | 0 | 0 | 0 | 0 | 1 | -90 | 90 | -0.015239 | -0.0038193 | 0.015242 | 0.0038204
7 | 10 | 3.0337 | 1.1668 | 6.123e-09 | 0 | 0 | 0 | 0 | 0 | 1 | -90 | 90 | -0.12901 | -0.032459 | 0.12956 | 0.032668
7 | 11 | 0.11459 | 0.044074 | 2.3129e-10 | 0 | 0 | 0 | 0 | 0 | 1 | -90 | 90 | 0.11377 | 0.028638 | -0.11375 | -0.028632
10 | 58 | 2.1792 | 0.83817 | 4.3985e-09 | 0 | 0 | 0 | 0 | 0 | 1 | -90 | 90 | -0.12956 | -0.032668 | 0.12995 | 0.032818
11 | 19 | 2.8848 | 1.1095 | 5.8224e-09 | 0 | 0 | 0 | 0 | 0 | 1 | -90 | 90 | 0.11188 | 0.028163 | -0.11149 | -0.028013
58 | 61 | 1.1293 | 0.43433 | 2.2793e-09 | 0 | 0 | 0 | 0 | 0 | 1 | -90 | 90 | 0.098286 | 0.024833 | -0.09817 | -0.024788
19 | 21 | 0.71955 | 0.27675 | 7.2615e-10 | 0 | 0 | 0 | 0 | 0 | 1 | -90 | 90 | 0.055873 | 0.014066 | -0.055849 | -0.014057
19 | 18 | 1.6086 | 0.6187 | 1.6234e-09 | 0 | 0 | 0 | 0 | 0 | 1 | -90 | 90 | 0.055616 | 0.013947 | -0.055562 | -0.013926
61 | 60 | 0.28004 | 0.10771 | 5.6523e-10 | 0 | 0 | 0 | 0 | 0 | 1 | -90 | 90 | 0.095051 | 0.024007 | -0.095024 | -0.023996
21 | 33 | 1.9044 | 0.73248 | 1.9219e-09 | 0 | 0 | 0 | 0 | 0 | 1 | -90 | 90 | 0.053755 | 0.013533 | -0.053695 | -0.01351
21 | 31 | 4.8546 | 1.8672 | 4.8992e-09 | 0 | 0 | 0 | 0 | 0 | 1 | -90 | 90 | 0.0020938 | 0.00052426 | -0.0020936 | -0.00052465
18 | 17 | 10.4612 | 4.0235 | 1.0557e-08 | 0 | 0 | 0 | 0 | 0 | 1 | -90 | 90 | 0.011332 | 0.002841 | -0.011317 | -0.0028364
33 | 41 | 2.3218 | 0.89301 | 2.3431e-09 | 0 | 0 | 0 | 0 | 0 | 1 | -90 | 90 | 0.05288 | 0.013306 | -0.05281 | -0.013279
31 | 32 | 0.54577 | 0.20991 | 5.5078e-10 | 0 | 0 | 0 | 0 | 0 | 1 | -90 | 90 | 0.0011911 | 0.00029845 | -0.001191 | -0.0002985
41 | 39 | 2.288 | 0.88001 | 2.309e-09 | 0 | 0 | 0 | 0 | 0 | 1 | -90 | 90 | 0.051837 | 0.013035 | -0.05177 | -0.013009
22 | 23 | 0.18136 | 0.069753 | 1.8302e-10 | 0 | 0 | 0 | 0 | 0 | 1 | -90 | 90 | 0.0056853 | 0.0014248 | -0.0056852 | -0.0014248
22 | 24 | 2.2257 | 0.85605 | 2.2461e-09 | 0 | 0 | 0 | 0 | 0 | 1 | -90 | 90 | -0.0067634 | -0.001695 | 0.0067646 | 0.0016952
23 | 25 | 1.3219 | 0.50843 | 1.334e-09 | 0 | 0 | 0 | 0 | 0 | 1 | -90 | 90 | 0.0033696 | 0.00084442 | -0.0033695 | -0.00084448
24 | 26 | 1.8935 | 0.72826 | 1.9109e-09 | 0 | 0 | 0 | 0 | 0 | 1 | -90 | 90 | 0.014219 | 0.0035644 | -0.014215 | -0.003563
24 | 27 | 5.3448 | 2.0557 | 5.3939e-09 | 0 | 0 | 0 | 0 | 0 | 1 | -90 | 90 | 0.02006 | 0.0050299 | -0.020036 | -0.0050213
24 | 28 | 2.5617 | 0.98528 | 2.5852e-09 | 0 | 0 | 0 | 0 | 0 | 1 | -90 | 90 | -0.041044 | -0.01029 | 0.041092 | 0.010308
26 | 29 | 3.3127 | 1.2741 | 3.3431e-09 | 0 | 0 | 0 | 0 | 0 | 1 | -90 | 90 | 0.011449 | 0.0028698 | -0.011444 | -0.0028682
27 | 47 | 2.6884 | 1.034 | 2.7131e-09 | 0 | 0 | 0 | 0 | 0 | 1 | -90 | 90 | 0.018775 | 0.0047052 | -0.018765 | -0.0047014
28 | 40 | 1.8796 | 0.72293 | 1.8969e-09 | 0 | 0 | 0 | 0 | 0 | 1 | -90 | 90 | -0.045529 | -0.01142 | 0.045573 | 0.011436
29 | 30 | 0.33058 | 0.12715 | 3.3361e-10 | 0 | 0 | 0 | 0 | 0 | 1 | -90 | 90 | 0.0085458 | 0.0021418 | -0.0085455 | -0.0021417
47 | 48 | 3.4031 | 1.3089 | 3.4344e-09 | 0 | 0 | 0 | 0 | 0 | 1 | -90 | 90 | 0.0031971 | 0.000801 | -0.0031967 | -0.00080118
47 | 49 | 1.4712 | 0.56586 | 1.4847e-09 | 0 | 0 | 0 | 0 | 0 | 1 | -90 | 90 | 0.011028 | 0.002763 | -0.011026 | -0.0027624
47 | 50 | 1.9468 | 0.74878 | 1.9647e-09 | 0 | 0 | 0 | 0 | 0 | 1 | -90 | 90 | 0.0045392 | 0.0011375 | -0.0045388 | -0.0011375
40 | 38 | 2.6496 | 1.0191 | 2.6739e-09 | 0 | 0 | 0 | 0 | 0 | 1 | -90 | 90 | -0.047809 | -0.011997 | 0.047875 | 0.012022
30 | 57 | 0.70694 | 0.2719 | 7.1343e-10 | 0 | 0 | 0 | 0 | 0 | 1 | -90 | 90 | 0.0060347 | 0.0015124 | -0.0060345 | -0.0015124
49 | 53 | 3.5121 | 1.3508 | 3.5444e-09 | 0 | 0 | 0 | 0 | 0 | 1 | -90 | 90 | 0.0095234 | 0.0023857 | -0.0095198 | -0.0023847
50 | 62 | 0.93108 | 0.35811 | 9.3963e-10 | 0 | 0 | 0 | 0 | 0 | 1 | -90 | 90 | 0.0037769 | 0.00094653 | -0.0037768 | -0.00094656
38 | 37 | 2.369 | 0.91117 | 2.3908e-09 | 0 | 0 | 0 | 0 | 0 | 1 | -90 | 90 | -0.049812 | -0.012507 | 0.049876 | 0.012532
39 | 37 | 0.76056 | 0.29252 | 7.6754e-10 | 0 | 0 | 0 | 0 | 0 | 1 | -90 | 90 | 0.050834 | 0.012775 | -0.050813 | -0.012767
34 | 35 | 10.6045 | 4.0787 | 1.0702e-08 | 0 | 0 | 0 | 0 | 0 | 1 | -90 | 90 | -0.0015638 | -0.00039194 | 0.0015641 | 0.00039103
35 | 36 | 3.1332 | 1.2051 | 3.1619e-09 | 0 | 0 | 0 | 0 | 0 | 1 | -90 | 90 | -0.0052835 | -0.0013232 | 0.0052845 | 0.0013233
36 | 53 | 7.8835 | 3.0321 | 7.9558e-09 | 0 | 0 | 0 | 0 | 0 | 1 | -90 | 90 | -0.0086039 | -0.0021552 | 0.0086104 | 0.002157
53 | 54 | 2.2296 | 0.85756 | 2.2501e-09 | 0 | 0 | 0 | 0 | 0 | 1 | -90 | 90 | 0.00090947 | 0.00022773 | -0.00090945 | -0.00022793
42 | 43 | 1.9655 | 0.75595 | 3.967e-09 | 0 | 0 | 0 | 0 | 0 | 1 | -90 | 90 | -0.079226 | -0.019976 | 0.079359 | 0.020027
42 | 44 | 0.82105 | 0.31579 | 1.6572e-09 | 0 | 0 | 0 | 0 | 0 | 1 | -90 | 90 | 0.073964 | 0.018657 | -0.073916 | -0.018639
43 | 45 | 0.40276 | 0.15491 | 8.1291e-10 | 0 | 0 | 0 | 0 | 0 | 1 | -90 | 90 | -0.080556 | -0.020327 | 0.080584 | 0.020338
44 | 46 | 0.72258 | 0.27791 | 1.4584e-09 | 0 | 0 | 0 | 0 | 0 | 1 | -90 | 90 | 0.07108 | 0.017928 | -0.07104 | -0.017913
45 | 55 | 2.1573 | 0.82975 | 4.3543e-09 | 0 | 0 | 0 | 0 | 0 | 1 | -90 | 90 | -0.082715 | -0.020871 | 0.082873 | 0.020932
46 | 56 | 1.1234 | 0.43208 | 2.2675e-09 | 0 | 0 | 0 | 0 | 0 | 1 | -90 | 90 | 0.066498 | 0.016775 | -0.066445 | -0.016754
55 | 59 | 0.44524 | 0.17125 | 8.9865e-10 | 0 | 0 | 0 | 0 | 0 | 1 | -90 | 90 | -0.088009 | -0.022219 | 0.088046 | 0.022233
59 | 60 | 1.1856 | 0.45602 | 2.393e-09 | 0 | 0 | 0 | 0 | 0 | 1 | -90 | 90 | -0.092158 | -0.023264 | 0.092266 | 0.023305