## bus_data
BUS_I | BUS_TYPE | Pd | Qd | Gs | Bs | area | Vm | Va | baseKV | zone | Vmax | Vmin
1 | 1 | 0.026908 | 0.0067438 | 0 | 0 | 1 | 0.9732 | -0.18785 | 0.4 | 1 | 1.1 | 0.9
3 | 1 | 0 | 0 | 0 | 0 | 1 | 0.97781 | -0.15483 | 0.4 | 1 | 1.1 | 0.9
4 | 1 | 0 | 0 | 0 | 0 | 1 | 0.97349 | -0.18572 | 0.4 | 1 | 1.1 | 0.9
5 | 1 | 0 | 0 | 0 | 0 | 1 | 0.99899 | -0.0069595 | 0.4 | 1 | 1.1 | 0.9
8 | 1 | 0.02746 | 0.0068822 | 0 | 0 | 1 | 0.97316 | -0.18811 | 0.4 | 1 | 1.1 | 0.9
6 | 1 | 0.08624 | 0.021614 | 0 | 0 | 1 | 0.99429 | -0.039949 | 0.4 | 1 | 1.1 | 0.9
7 | 3 | 0.046904 | 0.011755 | 0 | 0 | 1 | 1 | 0 | 0.4 | 1 | 1.1 | 0.9

## generator_data
GEN_BUS | PG | QG | QMAX | QMIN | VG | MBASE | GEN_STATUS | PMAX | PMIN
7 | 0.18944 | 0.047731 | 10 | -10 | 1 | 100 | 1 | 10 | 0

## branch_data
F_BUS | T_BUS | BR_R | BR_X | BR_B | RATE_A | RATE_B | RATE_C | TAP | SHIFT | BR_STATUS | ANGMIN | ANGMAX | P_in | Q_in | P_out | Q_out
1 | 3 | 15.2069 | 5.8488 | 1.5346e-08 | 0 | 0 | 0 | 0 | 0 | 1 | -90 | 90 | -0.026908 | -0.0067438 | 0.027031 | 0.0067899
3 | 4 | 13.9431 | 5.3627 | 1.4071e-08 | 0 | 0 | 0 | 0 | 0 | 1 | -90 | 90 | 0.027587 | 0.0069296 | -0.027469 | -0.0068856
3 | 5 | 34.585 | 13.3019 | 3.4902e-08 | 0 | 0 | 0 | 0 | 0 | 1 | -90 | 90 | -0.054618 | -0.013719 | 0.055765 | 0.014157
4 | 8 | 1.0743 | 0.41317 | 1.0841e-09 | 0 | 0 | 0 | 0 | 0 | 1 | -90 | 90 | 0.027469 | 0.0068856 | -0.02746 | -0.0068822
5 | 6 | 4.9492 | 1.9035 | 4.9946e-09 | 0 | 0 | 0 | 0 | 0 | 1 | -90 | 90 | 0.086636 | 0.021766 | -0.08624 | -0.021614
5 | 7 | 0.64383 | 0.24763 | 1.2995e-09 | 0 | 0 | 0 | 0 | 0 | 1 | -90 | 90 | -0.1424 | -0.035923 | 0.14254 | 0.035976