## bus_data
BUS_I | BUS_TYPE | Pd | Qd | Gs | Bs | area | Vm | Va | baseKV | zone | Vmax | Vmin
1 | 3 | 0.0043353 | 0.0010865 | 0 | 0 | 1 | 1 | 0 | 0.4 | 1 | 1.1 | 0.9
2 | 1 | 0.035398 | 0.0088716 | 0 | 0 | 1 | 0.99546 | -0.031715 | 0.4 | 1 | 1.1 | 0.9
3 | 1 | 0 | 0 | 0 | 0 | 1 | 0.99792 | -0.014506 | 0.4 | 1 | 1.1 | 0.9
4 | 1 | 0.027961 | 0.0070078 | 0 | 0 | 1 | 0.99326 | -0.047218 | 0.4 | 1 | 1.1 | 0.9
5 | 1 | 0 | 0 | 0 | 0 | 1 | 0.99619 | -0.026635 | 0.4 | 1 | 1.1 | 0.9
6 | 1 | 0.0079137 | 0.0019834 | 0 | 0 | 1 | 0.99673 | -0.022884 | 0.4 | 1 | 1.1 | 0.9
7 | 1 | 0 | 0 | 0 | 0 | 1 | 0.99228 | -0.054144 | 0.4 | 1 | 1.1 | 0.9
8 | 1 | 0.012946 | 0.0032447 | 0 | 0 | 1 | 0.99579 | -0.029459 | 0.4 | 1 | 1.1 | 0.9
9 | 1 | 0.061421 | 0.015394 | 0 | 0 | 1 | 0.99562 | -0.030676 | 0.4 | 1 | 1.1 | 0.9
10 | 1 | 0.0096253 | 0.0024123 | 0 | 0 | 1 | 0.99608 | -0.027425 | 0.4 | 1 | 1.1 | 0.9
19 | 1 | 0 | 0 | 0 | 0 | 1 | 0.99111 | -0.062371 | 0.4 | 1 | 1.1 | 0.9
12 | 1 | 0 | 0 | 0 | 0 | 1 | 0.99556 | -0.031108 | 0.4 | 1 | 1.1 | 0.9
13 | 1 | 0.0090811 | 0.0022759 | 0 | 0 | 1 | 0.9956 | -0.030793 | 0.4 | 1 | 1.1 | 0.9
20 | 1 | 0.0034449 | 0.00086338 | 0 | 0 | 1 | 0.99089 | -0.063911 | 0.4 | 1 | 1.1 | 0.9
18 | 1 | 0 | 0 | 0 | 0 | 1 | 0.9908 | -0.064565 | 0.4 | 1 | 1.1 | 0.9
11 | 1 | 0.00095513 | 0.00023938 | 0 | 0 | 1 | 0.99553 | -0.031289 | 0.4 | 1 | 1.1 | 0.9
16 | 1 | 0.0082621 | 0.0020707 | 0 | 0 | 1 | 0.99009 | -0.069591 | 0.4 | 1 | 1.1 | 0.9
17 | 1 | 0.0010614 | 0.00026601 | 0 | 0 | 1 | 0.99029 | -0.068163 | 0.4 | 1 | 1.1 | 0.9

## generator_data
GEN_BUS | PG | QG | QMAX | QMIN | VG | MBASE | GEN_STATUS | PMAX | PMIN
1 | 0.18329 | 0.046047 | 10 | -10 | 1 | 100 | 1 | 10 | 0

## branch_data
F_BUS | T_BUS | BR_R | BR_X | BR_B | RATE_A | RATE_B | RATE_C | TAP | SHIFT | BR_STATUS | ANGMIN | ANGMAX | P_in | Q_in | P_out | Q_out
1 | 2 | 5.3999 | 2.0769 | 5.4494e-09 | 0 | 0 | 0 | 0 | 0 | 1 | -90 | 90 | 0.076589 | 0.019253 | -0.076252 | -0.019124
1 | 3 | 1.8493 | 0.71127 | 1.8663e-09 | 0 | 0 | 0 | 0 | 0 | 1 | -90 | 90 | 0.10236 | 0.025708 | -0.10216 | -0.025629
2 | 4 | 4.8991 | 1.8843 | 4.9441e-09 | 0 | 0 | 0 | 0 | 0 | 1 | -90 | 90 | 0.040854 | 0.010252 | -0.040766 | -0.010219
3 | 5 | 2.0848 | 0.80185 | 2.1039e-09 | 0 | 0 | 0 | 0 | 0 | 1 | -90 | 90 | 0.07549 | 0.01894 | -0.075363 | -0.018892
3 | 6 | 4.0762 | 1.5678 | 4.1137e-09 | 0 | 0 | 0 | 0 | 0 | 1 | -90 | 90 | 0.026667 | 0.0066885 | -0.026636 | -0.006677
4 | 7 | 6.953 | 2.6742 | 7.0168e-09 | 0 | 0 | 0 | 0 | 0 | 1 | -90 | 90 | 0.012805 | 0.0032111 | -0.012793 | -0.0032071
5 | 8 | 2.8183 | 1.084 | 2.8442e-09 | 0 | 0 | 0 | 0 | 0 | 1 | -90 | 90 | 0.012951 | 0.0032463 | -0.012946 | -0.0032447
5 | 9 | 0.83686 | 0.32187 | 8.4454e-10 | 0 | 0 | 0 | 0 | 0 | 1 | -90 | 90 | 0.062411 | 0.015646 | -0.062376 | -0.015632
6 | 10 | 3.1384 | 1.2071 | 3.1672e-09 | 0 | 0 | 0 | 0 | 0 | 1 | -90 | 90 | 0.018722 | 0.0046936 | -0.018711 | -0.0046894
7 | 19 | 8.2444 | 3.1709 | 8.3201e-09 | 0 | 0 | 0 | 0 | 0 | 1 | -90 | 90 | 0.012793 | 0.0032071 | -0.012778 | -0.0032023
9 | 12 | 5.8198 | 2.2384 | 5.8732e-09 | 0 | 0 | 0 | 0 | 0 | 1 | -90 | 90 | 0.00095521 | 0.00023858 | -0.00095515 | -0.00023914
10 | 13 | 4.7899 | 1.8423 | 4.8339e-09 | 0 | 0 | 0 | 0 | 0 | 1 | -90 | 90 | 0.0090853 | 0.0022771 | -0.0090811 | -0.0022759
19 | 20 | 5.7157 | 2.1984 | 5.7682e-09 | 0 | 0 | 0 | 0 | 0 | 1 | -90 | 90 | 0.0034457 | 0.0008631 | -0.0034449 | -0.00086338
19 | 18 | 3.0075 | 1.1567 | 3.0351e-09 | 0 | 0 | 0 | 0 | 0 | 1 | -90 | 90 | 0.0093326 | 0.0023392 | -0.0093298 | -0.0023384
12 | 11 | 2.4421 | 0.93926 | 2.4645e-09 | 0 | 0 | 0 | 0 | 0 | 1 | -90 | 90 | 0.00095515 | 0.00023914 | -0.00095513 | -0.00023938
18 | 17 | 4.93 | 1.8962 | 4.9752e-09 | 0 | 0 | 0 | 0 | 0 | 1 | -90 | 90 | 0.0093298 | 0.0023384 | -0.0093251 | -0.0023371
16 | 17 | 2.208 | 0.84922 | 2.2282e-09 | 0 | 0 | 0 | 0 | 0 | 1 | -90 | 90 | -0.0082621 | -0.0020707 | 0.0082637 | 0.0020711