## bus_data
BUS_I | BUS_TYPE | Pd | Qd | Gs | Bs | area | Vm | Va | baseKV | zone | Vmax | Vmin
1 | 1 | 0.0047859 | 0.0011995 | 0 | 0 | 1 | 0.97867 | -0.14955 | 0.4 | 1 | 1.1 | 0.9
2 | 1 | 0.0034502 | 0.0008647 | 0 | 0 | 1 | 0.97783 | -0.15553 | 0.4 | 1 | 1.1 | 0.9
3 | 1 | 0.0074123 | 0.0018577 | 0 | 0 | 1 | 0.97881 | -0.14852 | 0.4 | 1 | 1.1 | 0.9
4 | 1 | 0.0082742 | 0.0020737 | 0 | 0 | 1 | 0.97756 | -0.15742 | 0.4 | 1 | 1.1 | 0.9
5 | 1 | 0.010045 | 0.0025175 | 0 | 0 | 1 | 0.97966 | -0.14247 | 0.4 | 1 | 1.1 | 0.9
8 | 1 | 0.007743 | 0.0019406 | 0 | 0 | 1 | 0.97755 | -0.15754 | 0.4 | 1 | 1.1 | 0.9
32 | 1 | 0.010685 | 0.002678 | 0 | 0 | 1 | 0.98033 | -0.1377 | 0.4 | 1 | 1.1 | 0.9
6 | 1 | 0.0018844 | 0.00047228 | 0 | 0 | 1 | 0.97686 | -0.16244 | 0.4 | 1 | 1.1 | 0.9
31 | 1 | 0.0024973 | 0.00062588 | 0 | 0 | 1 | 0.98113 | -0.13197 | 0.4 | 1 | 1.1 | 0.9
7 | 1 | 0.0012236 | 0.00030666 | 0 | 0 | 1 | 0.97676 | -0.16318 | 0.4 | 1 | 1.1 | 0.9
9 | 1 | 0.0053431 | 0.0013391 | 0 | 0 | 1 | 0.97674 | -0.16327 | 0.4 | 1 | 1.1 | 0.9
19 | 1 | 0.0071228 | 0.0017851 | 0 | 0 | 1 | 0.97626 | -0.16672 | 0.4 | 1 | 1.1 | 0.9
22 | 1 | 0 | 0 | 0 | 0 | 1 | 0.97606 | -0.16813 | 0.4 | 1 | 1.1 | 0.9
10 | 1 | 0.0020458 | 0.00051272 | 0 | 0 | 1 | 0.98325 | -0.1171 | 0.4 | 1 | 1.1 | 0.9
11 | 1 | 0.0020662 | 0.00051783 | 0 | 0 | 1 | 0.98319 | -0.11752 | 0.4 | 1 | 1.1 | 0.9
12 | 1 | 0.0031356 | 0.00078586 | 0 | 0 | 1 | 0.9834 | -0.11599 | 0.4 | 1 | 1.1 | 0.9
13 | 1 | 0.0014862 | 0.00037246 | 0 | 0 | 1 | 0.98384 | -0.11285 | 0.4 | 1 | 1.1 | 0.9
16 | 1 | 0 | 0 | 0 | 0 | 1 | 0.98448 | -0.10833 | 0.4 | 1 | 1.1 | 0.9
14 | 1 | 0.015786 | 0.0039563 | 0 | 0 | 1 | 0.98495 | -0.10497 | 0.4 | 1 | 1.1 | 0.9
15 | 1 | 0 | 0 | 0 | 0 | 1 | 0.98595 | -0.097855 | 0.4 | 1 | 1.1 | 0.9
17 | 1 | 0.0037485 | 0.00093947 | 0 | 0 | 1 | 0.98292 | -0.1193 | 0.4 | 1 | 1.1 | 0.9
18 | 1 | 0.0063025 | 0.0015796 | 0 | 0 | 1 | 0.98721 | -0.088993 | 0.4 | 1 | 1.1 | 0.9
30 | 1 | 0.0019677 | 0.00049315 | 0 | 0 | 1 | 0.9821 | -0.12507 | 0.4 | 1 | 1.1 | 0.9
37 | 1 | 0 | 0 | 0 | 0 | 1 | 0.9898 | -0.07082 | 0.4 | 1 | 1.1 | 0.9
39 | 1 | 0 | 0 | 0 | 0 | 1 | 0.98583 | -0.098899 | 0.4 | 1 | 1.1 | 0.9
36 | 1 | 0.0076579 | 0.0019192 | 0 | 0 | 1 | 0.9918 | -0.056843 | 0.4 | 1 | 1.1 | 0.9
20 | 1 | 0.0019034 | 0.00047705 | 0 | 0 | 1 | 0.97526 | -0.17388 | 0.4 | 1 | 1.1 | 0.9
21 | 1 | 0.00095486 | 0.00023931 | 0 | 0 | 1 | 0.97458 | -0.17875 | 0.4 | 1 | 1.1 | 0.9
23 | 1 | 0 | 0 | 0 | 0 | 1 | 0.97349 | -0.18654 | 0.4 | 1 | 1.1 | 0.9
29 | 1 | 0.00045976 | 0.00011523 | 0 | 0 | 1 | 0.97271 | -0.19217 | 0.4 | 1 | 1.1 | 0.9
28 | 1 | 0.00032123 | 8.0509e-05 | 0 | 0 | 1 | 0.972 | -0.19731 | 0.4 | 1 | 1.1 | 0.9
25 | 1 | 0.0008746 | 0.0002192 | 0 | 0 | 1 | 0.97178 | -0.1989 | 0.4 | 1 | 1.1 | 0.9
26 | 1 | 0.0040827 | 0.0010232 | 0 | 0 | 1 | 0.97187 | -0.19821 | 0.4 | 1 | 1.1 | 0.9
27 | 1 | 0.011671 | 0.0029251 | 0 | 0 | 1 | 0.97112 | -0.20366 | 0.4 | 1 | 1.1 | 0.9
33 | 3 | 0.021391 | 0.0053611 | 0 | 0 | 1 | 1 | 0 | 0.4 | 1 | 1.1 | 0.9
34 | 1 | 0.0048561 | 0.001217 | 0 | 0 | 1 | 0.99962 | -0.0026297 | 0.4 | 1 | 1.1 | 0.9
35 | 1 | 0.021383 | 0.0053591 | 0 | 0 | 1 | 0.99634 | -0.025246 | 0.4 | 1 | 1.1 | 0.9
38 | 1 | 0.00215 | 0.00053885 | 0 | 0 | 1 | 0.98568 | -0.099953 | 0.4 | 1 | 1.1 | 0.9
40 | 1 | 0.015913 | 0.0039883 | 0 | 0 | 1 | 0.98533 | -0.10248 | 0.4 | 1 | 1.1 | 0.9

## generator_data
GEN_BUS | PG | QG | QMAX | QMIN | VG | MBASE | GEN_STATUS | PMAX | PMIN
33 | 0.20365 | 0.05143 | 10 | -10 | 1 | 100 | 1 | 10 | 0

## branch_data
F_BUS | T_BUS | BR_R | BR_X | BR_B | RATE_A | RATE_B | RATE_C | TAP | SHIFT | BR_STATUS | ANGMIN | ANGMAX | P_in | Q_in | P_out | Q_out
1 | 2 | 1.3473 | 0.51819 | 4.079e-09 | 0 | 0 | 0 | 0 | 0 | 1 | -90 | 90 | 0.055498 | 0.01393 | -0.055452 | -0.013913
1 | 3 | 0.2135 | 0.082116 | 6.4639e-10 | 0 | 0 | 0 | 0 | 0 | 1 | -90 | 90 | -0.060284 | -0.01513 | 0.060293 | 0.015133
2 | 4 | 0.45414 | 0.17467 | 1.3749e-09 | 0 | 0 | 0 | 0 | 0 | 1 | -90 | 90 | 0.052002 | 0.013048 | -0.051989 | -0.013043
3 | 5 | 1.1175 | 0.42982 | 3.3834e-09 | 0 | 0 | 0 | 0 | 0 | 1 | -90 | 90 | -0.067705 | -0.016991 | 0.067762 | 0.017012
4 | 8 | 0.032979 | 0.012684 | 9.9846e-11 | 0 | 0 | 0 | 0 | 0 | 1 | -90 | 90 | 0.043714 | 0.010969 | -0.043714 | -0.010969
5 | 32 | 0.7694 | 0.29592 | 2.3294e-09 | 0 | 0 | 0 | 0 | 0 | 1 | -90 | 90 | -0.077807 | -0.01953 | 0.077859 | 0.019549
8 | 6 | 1.6989 | 0.65342 | 5.1434e-09 | 0 | 0 | 0 | 0 | 0 | 1 | -90 | 90 | 0.035971 | 0.0090285 | -0.035946 | -0.0090196
32 | 31 | 0.81332 | 0.31282 | 2.4624e-09 | 0 | 0 | 0 | 0 | 0 | 1 | -90 | 90 | -0.088544 | -0.022227 | 0.088614 | 0.022254
6 | 7 | 0.27407 | 0.10541 | 8.2974e-10 | 0 | 0 | 0 | 0 | 0 | 1 | -90 | 90 | 0.034062 | 0.0085473 | -0.034058 | -0.008546
31 | 30 | 0.95473 | 0.3672 | 2.8905e-09 | 0 | 0 | 0 | 0 | 0 | 1 | -90 | 90 | -0.091112 | -0.02288 | 0.091199 | 0.022913
7 | 9 | 0.031005 | 0.011925 | 9.3869e-11 | 0 | 0 | 0 | 0 | 0 | 1 | -90 | 90 | 0.032835 | 0.0082394 | -0.032834 | -0.0082392
9 | 19 | 1.5636 | 0.6014 | 4.7339e-09 | 0 | 0 | 0 | 0 | 0 | 1 | -90 | 90 | 0.027491 | 0.0069001 | -0.027478 | -0.0068955
19 | 22 | 0.8636 | 0.33215 | 2.6146e-09 | 0 | 0 | 0 | 0 | 0 | 1 | -90 | 90 | 0.020356 | 0.0051104 | -0.020352 | -0.0051091
22 | 20 | 3.5134 | 1.3513 | 7.0912e-09 | 0 | 0 | 0 | 0 | 0 | 1 | -90 | 90 | 0.020352 | 0.0051091 | -0.020335 | -0.0051035
10 | 11 | 2.5505 | 0.98094 | 2.5739e-09 | 0 | 0 | 0 | 0 | 0 | 1 | -90 | 90 | 0.0020663 | 0.00051763 | -0.0020662 | -0.00051783
10 | 12 | 3.4025 | 1.3086 | 3.4337e-09 | 0 | 0 | 0 | 0 | 0 | 1 | -90 | 90 | -0.004112 | -0.0010304 | 0.0041127 | 0.0010303
12 | 13 | 5.4414 | 2.0928 | 5.4913e-09 | 0 | 0 | 0 | 0 | 0 | 1 | -90 | 90 | -0.0072483 | -0.0018161 | 0.0072514 | 0.0018168
13 | 16 | 6.5266 | 2.5102 | 6.5865e-09 | 0 | 0 | 0 | 0 | 0 | 1 | -90 | 90 | -0.0087376 | -0.0021893 | 0.008743 | 0.0021907
16 | 14 | 4.8451 | 1.8635 | 4.8896e-09 | 0 | 0 | 0 | 0 | 0 | 1 | -90 | 90 | -0.008743 | -0.0021907 | 0.0087471 | 0.0021918
14 | 15 | 3.6703 | 1.4116 | 3.704e-09 | 0 | 0 | 0 | 0 | 0 | 1 | -90 | 90 | -0.024533 | -0.0061481 | 0.024557 | 0.0061571
15 | 17 | 2.8058 | 1.0792 | 8.4948e-09 | 0 | 0 | 0 | 0 | 0 | 1 | -90 | 90 | 0.097281 | 0.024485 | -0.09699 | -0.024374
15 | 18 | 0.92829 | 0.35704 | 2.8104e-09 | 0 | 0 | 0 | 0 | 0 | 1 | -90 | 90 | -0.12184 | -0.030642 | 0.12199 | 0.0307
17 | 30 | 0.78136 | 0.30052 | 2.3656e-09 | 0 | 0 | 0 | 0 | 0 | 1 | -90 | 90 | 0.093242 | 0.023435 | -0.093167 | -0.023407
18 | 37 | 1.8163 | 0.6986 | 5.499e-09 | 0 | 0 | 0 | 0 | 0 | 1 | -90 | 90 | -0.12829 | -0.03228 | 0.12862 | 0.032404
37 | 39 | 19.7431 | 7.5935 | 1.9924e-08 | 0 | 0 | 0 | 0 | 0 | 1 | -90 | 90 | 0.018142 | 0.0045545 | -0.018071 | -0.0045294
37 | 36 | 1.2288 | 0.47263 | 3.7203e-09 | 0 | 0 | 0 | 0 | 0 | 1 | -90 | 90 | -0.14676 | -0.036959 | 0.14705 | 0.037069
39 | 40 | 2.8448 | 1.0941 | 2.8709e-09 | 0 | 0 | 0 | 0 | 0 | 1 | -90 | 90 | 0.015921 | 0.003991 | -0.015913 | -0.0039883
39 | 38 | 6.1965 | 2.3833 | 6.2534e-09 | 0 | 0 | 0 | 0 | 0 | 1 | -90 | 90 | 0.0021503 | 0.00053837 | -0.00215 | -0.00053885
36 | 35 | 2.6565 | 1.0217 | 8.0426e-09 | 0 | 0 | 0 | 0 | 0 | 1 | -90 | 90 | -0.1547 | -0.038988 | 0.15539 | 0.039252
20 | 21 | 3.2791 | 1.2612 | 3.3092e-09 | 0 | 0 | 0 | 0 | 0 | 1 | -90 | 90 | 0.018432 | 0.0046265 | -0.018419 | -0.004622
21 | 23 | 5.5301 | 2.127 | 5.5808e-09 | 0 | 0 | 0 | 0 | 0 | 1 | -90 | 90 | 0.017465 | 0.0043827 | -0.017446 | -0.004376
23 | 29 | 3.9862 | 1.5332 | 4.0228e-09 | 0 | 0 | 0 | 0 | 0 | 1 | -90 | 90 | 0.017446 | 0.004376 | -0.017432 | -0.0043711
29 | 28 | 3.7307 | 1.4349 | 3.765e-09 | 0 | 0 | 0 | 0 | 0 | 1 | -90 | 90 | 0.016972 | 0.0042559 | -0.01696 | -0.0042516
28 | 26 | 0.67101 | 0.25808 | 6.7717e-10 | 0 | 0 | 0 | 0 | 0 | 1 | -90 | 90 | 0.016639 | 0.0041711 | -0.016637 | -0.0041704
25 | 26 | 0.67488 | 0.25957 | 6.8107e-10 | 0 | 0 | 0 | 0 | 0 | 1 | -90 | 90 | -0.012553 | -0.0031468 | 0.012554 | 0.0031472
25 | 27 | 5.016 | 1.9292 | 5.0621e-09 | 0 | 0 | 0 | 0 | 0 | 1 | -90 | 90 | 0.011679 | 0.0029276 | -0.011671 | -0.0029251
33 | 34 | 7.0473 | 2.7105 | 7.1119e-09 | 0 | 0 | 0 | 0 | 0 | 1 | -90 | 90 | 0.0048578 | 0.001217 | -0.0048561 | -0.001217
33 | 35 | 1.8778 | 0.72223 | 5.6851e-09 | 0 | 0 | 0 | 0 | 0 | 1 | -90 | 90 | 0.1774 | 0.044852 | -0.17677 | -0.044611