## bus_data
BUS_I | BUS_TYPE | Pd | Qd | Gs | Bs | area | Vm | Va | baseKV | zone | Vmax | Vmin
1 | 1 | 0.0033928 | 0.00085032 | 0 | 0 | 1 | 0.98682 | -0.092138 | 0.4 | 1 | 1.1 | 0.9
2 | 1 | 0.021151 | 0.0053008 | 0 | 0 | 1 | 0.99029 | -0.067659 | 0.4 | 1 | 1.1 | 0.9
3 | 1 | 0.021763 | 0.0054544 | 0 | 0 | 1 | 0.98674 | -0.092707 | 0.4 | 1 | 1.1 | 0.9
4 | 1 | 0 | 0 | 0 | 0 | 1 | 0.99322 | -0.047126 | 0.4 | 1 | 1.1 | 0.9
5 | 1 | 0 | 0 | 0 | 0 | 1 | 0.98462 | -0.10768 | 0.4 | 1 | 1.1 | 0.9
20 | 3 | 0.020404 | 0.0051138 | 0 | 0 | 1 | 1 | 0 | 0.4 | 1 | 1.1 | 0.9
21 | 1 | 0.010212 | 0.0025593 | 0 | 0 | 1 | 0.99318 | -0.047452 | 0.4 | 1 | 1.1 | 0.9
23 | 1 | 0.0026152 | 0.00065544 | 0 | 0 | 1 | 0.9846 | -0.10786 | 0.4 | 1 | 1.1 | 0.9
16 | 1 | 0 | 0 | 0 | 0 | 1 | 0.99836 | -0.011475 | 0.4 | 1 | 1.1 | 0.9
25 | 1 | 0.0018231 | 0.0004569 | 0 | 0 | 1 | 0.99308 | -0.048092 | 0.4 | 1 | 1.1 | 0.9
22 | 1 | 0.0097281 | 0.0024381 | 0 | 0 | 1 | 0.9828 | -0.12062 | 0.4 | 1 | 1.1 | 0.9
6 | 1 | 0.012495 | 0.0031315 | 0 | 0 | 1 | 0.97894 | -0.1481 | 0.4 | 1 | 1.1 | 0.9
7 | 1 | 0.0033779 | 0.00084658 | 0 | 0 | 1 | 0.97941 | -0.14474 | 0.4 | 1 | 1.1 | 0.9
8 | 1 | 0.0040198 | 0.0010075 | 0 | 0 | 1 | 0.9795 | -0.14409 | 0.4 | 1 | 1.1 | 0.9
11 | 1 | 0.0092683 | 0.0023228 | 0 | 0 | 1 | 0.99305 | -0.048721 | 0.4 | 1 | 1.1 | 0.9
10 | 1 | 0 | 0 | 0 | 0 | 1 | 0.99363 | -0.044627 | 0.4 | 1 | 1.1 | 0.9
18 | 1 | 0.0040327 | 0.0010107 | 0 | 0 | 1 | 0.98021 | -0.13906 | 0.4 | 1 | 1.1 | 0.9
19 | 1 | 0 | 0 | 0 | 0 | 1 | 0.9817 | -0.12843 | 0.4 | 1 | 1.1 | 0.9
9 | 1 | 0.0096104 | 0.0024086 | 0 | 0 | 1 | 0.99344 | -0.045992 | 0.4 | 1 | 1.1 | 0.9
12 | 1 | 0.010268 | 0.0025734 | 0 | 0 | 1 | 0.99509 | -0.03434 | 0.4 | 1 | 1.1 | 0.9
13 | 1 | 0.010771 | 0.0026996 | 0 | 0 | 1 | 0.99497 | -0.035199 | 0.4 | 1 | 1.1 | 0.9
14 | 1 | 0 | 0 | 0 | 0 | 1 | 0.9964 | -0.025204 | 0.4 | 1 | 1.1 | 0.9
17 | 1 | 0 | 0 | 0 | 0 | 1 | 0.99823 | -0.012359 | 0.4 | 1 | 1.1 | 0.9
26 | 1 | 0.0099115 | 0.002484 | 0 | 0 | 1 | 0.99787 | -0.014874 | 0.4 | 1 | 1.1 | 0.9
27 | 1 | 0.0020254 | 0.00050762 | 0 | 0 | 1 | 0.99778 | -0.015494 | 0.4 | 1 | 1.1 | 0.9
24 | 1 | 0.0014163 | 0.00035496 | 0 | 0 | 1 | 0.98161 | -0.1291 | 0.4 | 1 | 1.1 | 0.9

## generator_data
GEN_BUS | PG | QG | QMAX | QMIN | VG | MBASE | GEN_STATUS | PMAX | PMIN
20 | 0.16987 | 0.042776 | 10 | -10 | 1 | 100 | 1 | 10 | 0

## branch_data
F_BUS | T_BUS | BR_R | BR_X | BR_B | RATE_A | RATE_B | RATE_C | TAP | SHIFT | BR_STATUS | ANGMIN | ANGMAX | P_in | Q_in | P_out | Q_out
1 | 2 | 4.9565 | 1.9064 | 5.002e-09 | 0 | 0 | 0 | 0 | 0 | 1 | -90 | 90 | -0.063072 | -0.015835 | 0.063287 | 0.015917
1 | 3 | 0.12155 | 0.046749 | 1.2266e-10 | 0 | 0 | 0 | 0 | 0 | 1 | -90 | 90 | 0.059679 | 0.014985 | -0.059674 | -0.014983
2 | 4 | 3.131 | 1.2042 | 3.1597e-09 | 0 | 0 | 0 | 0 | 0 | 1 | -90 | 90 | -0.084438 | -0.021218 | 0.08468 | 0.021311
3 | 5 | 5.0251 | 1.9327 | 5.0712e-09 | 0 | 0 | 0 | 0 | 0 | 1 | -90 | 90 | 0.037911 | 0.0095286 | -0.037832 | -0.0094988
4 | 20 | 6.3467 | 2.4411 | 6.405e-09 | 0 | 0 | 0 | 0 | 0 | 1 | -90 | 90 | -0.096715 | -0.024327 | 0.097355 | 0.024572
4 | 21 | 0.3486 | 0.13408 | 3.518e-10 | 0 | 0 | 0 | 0 | 0 | 1 | -90 | 90 | 0.012036 | 0.003016 | -0.012035 | -0.0030158
5 | 23 | 0.060758 | 0.023369 | 6.1316e-11 | 0 | 0 | 0 | 0 | 0 | 1 | -90 | 90 | 0.037832 | 0.0094988 | -0.037831 | -0.0094984
20 | 16 | 2.8764 | 1.1063 | 2.9028e-09 | 0 | 0 | 0 | 0 | 0 | 1 | -90 | 90 | 0.052106 | 0.013089 | -0.052023 | -0.013058
21 | 25 | 4.5072 | 1.7335 | 4.5486e-09 | 0 | 0 | 0 | 0 | 0 | 1 | -90 | 90 | 0.0018232 | 0.00045652 | -0.0018231 | -0.0004569
23 | 22 | 4.5843 | 1.7632 | 4.6264e-09 | 0 | 0 | 0 | 0 | 0 | 1 | -90 | 90 | 0.035216 | 0.008843 | -0.035154 | -0.0088195
16 | 17 | 0.96122 | 0.3697 | 9.7004e-10 | 0 | 0 | 0 | 0 | 0 | 1 | -90 | 90 | 0.011943 | 0.0029931 | -0.011941 | -0.0029927
16 | 14 | 4.4546 | 1.7133 | 4.4955e-09 | 0 | 0 | 0 | 0 | 0 | 1 | -90 | 90 | 0.04008 | 0.010064 | -0.040004 | -0.010036
22 | 19 | 3.8703 | 1.4886 | 3.9058e-09 | 0 | 0 | 0 | 0 | 0 | 1 | -90 | 90 | 0.025426 | 0.0063814 | -0.025398 | -0.0063712
6 | 7 | 3.3571 | 1.2912 | 3.3879e-09 | 0 | 0 | 0 | 0 | 0 | 1 | -90 | 90 | -0.012495 | -0.0031315 | 0.012501 | 0.0031334
7 | 8 | 0.50717 | 0.19507 | 5.1182e-10 | 0 | 0 | 0 | 0 | 0 | 1 | -90 | 90 | -0.015879 | -0.00398 | 0.01588 | 0.0039805
8 | 18 | 3.1627 | 1.2164 | 3.1917e-09 | 0 | 0 | 0 | 0 | 0 | 1 | -90 | 90 | -0.0199 | -0.004988 | 0.019914 | 0.004993
11 | 10 | 5.6756 | 2.1829 | 5.7276e-09 | 0 | 0 | 0 | 0 | 0 | 1 | -90 | 90 | -0.0092683 | -0.0023228 | 0.0092735 | 0.0023243
10 | 12 | 7.0155 | 2.6983 | 7.0799e-09 | 0 | 0 | 0 | 0 | 0 | 1 | -90 | 90 | -0.018886 | -0.0047334 | 0.018913 | 0.0047431
10 | 9 | 1.8249 | 0.70187 | 1.8416e-09 | 0 | 0 | 0 | 0 | 0 | 1 | -90 | 90 | 0.0096122 | 0.0024091 | -0.0096104 | -0.0024086
18 | 19 | 5.568 | 2.1415 | 5.6191e-09 | 0 | 0 | 0 | 0 | 0 | 1 | -90 | 90 | -0.023946 | -0.0060037 | 0.023982 | 0.0060168
19 | 24 | 5.881 | 2.2619 | 5.9349e-09 | 0 | 0 | 0 | 0 | 0 | 1 | -90 | 90 | 0.0014164 | 0.00035444 | -0.0014163 | -0.00035496
12 | 13 | 1.0292 | 0.39586 | 1.0387e-09 | 0 | 0 | 0 | 0 | 0 | 1 | -90 | 90 | 0.010773 | 0.0027 | -0.010771 | -0.0026996
12 | 14 | 2.9549 | 1.1365 | 2.982e-09 | 0 | 0 | 0 | 0 | 0 | 1 | -90 | 90 | -0.039953 | -0.010016 | 0.040004 | 0.010036
17 | 26 | 2.7326 | 1.051 | 2.7577e-09 | 0 | 0 | 0 | 0 | 0 | 1 | -90 | 90 | 0.011941 | 0.0029927 | -0.011937 | -0.0029913
26 | 27 | 3.9642 | 1.5247 | 4.0006e-09 | 0 | 0 | 0 | 0 | 0 | 1 | -90 | 90 | 0.0020256 | 0.00050729 | -0.0020254 | -0.00050762