## bus_data
BUS_I | BUS_TYPE | Pd | Qd | Gs | Bs | area | Vm | Va | baseKV | zone | Vmax | Vmin
1 | 1 | 0.0016197 | 0.00040593 | 0 | 0 | 1 | 0.99471 | -0.036577 | 0.4 | 1 | 1.1 | 0.9
2 | 1 | 0.0046348 | 0.0011616 | 0 | 0 | 1 | 0.99504 | -0.03428 | 0.4 | 1 | 1.1 | 0.9
3 | 1 | 0 | 0 | 0 | 0 | 1 | 0.99037 | -0.066838 | 0.4 | 1 | 1.1 | 0.9
4 | 3 | 0.005266 | 0.0013198 | 0 | 0 | 1 | 1 | 0 | 0.4 | 1 | 1.1 | 0.9
5 | 1 | 0 | 0 | 0 | 0 | 1 | 0.98908 | -0.075937 | 0.4 | 1 | 1.1 | 0.9
6 | 1 | 0.010721 | 0.0026868 | 0 | 0 | 1 | 0.98698 | -0.090689 | 0.4 | 1 | 1.1 | 0.9
18 | 1 | 0 | 0 | 0 | 0 | 1 | 0.99829 | -0.01193 | 0.4 | 1 | 1.1 | 0.9
17 | 1 | 0.0052783 | 0.0013229 | 0 | 0 | 1 | 0.98895 | -0.076849 | 0.4 | 1 | 1.1 | 0.9
12 | 1 | 0.0098593 | 0.002471 | 0 | 0 | 1 | 0.98723 | -0.088932 | 0.4 | 1 | 1.1 | 0.9
19 | 1 | 0.0055662 | 0.001395 | 0 | 0 | 1 | 0.9834 | -0.116 | 0.4 | 1 | 1.1 | 0.9
30 | 1 | 0.0065056 | 0.0016304 | 0 | 0 | 1 | 0.99668 | -0.023209 | 0.4 | 1 | 1.1 | 0.9
37 | 1 | 0.002479 | 0.00062128 | 0 | 0 | 1 | 0.99771 | -0.016036 | 0.4 | 1 | 1.1 | 0.9
28 | 1 | 0 | 0 | 0 | 0 | 1 | 0.98871 | -0.078539 | 0.4 | 1 | 1.1 | 0.9
10 | 1 | 0.0012647 | 0.00031697 | 0 | 0 | 1 | 0.98662 | -0.093223 | 0.4 | 1 | 1.1 | 0.9
20 | 1 | 0 | 0 | 0 | 0 | 1 | 0.98314 | -0.11784 | 0.4 | 1 | 1.1 | 0.9
7 | 1 | 0.011635 | 0.0029161 | 0 | 0 | 1 | 0.9784 | -0.15161 | 0.4 | 1 | 1.1 | 0.9
8 | 1 | 0.011449 | 0.0028695 | 0 | 0 | 1 | 0.97796 | -0.15478 | 0.4 | 1 | 1.1 | 0.9
9 | 1 | 0.0072207 | 0.0018097 | 0 | 0 | 1 | 0.97847 | -0.15112 | 0.4 | 1 | 1.1 | 0.9
15 | 1 | 0.0045957 | 0.0011518 | 0 | 0 | 1 | 0.98021 | -0.13873 | 0.4 | 1 | 1.1 | 0.9
14 | 1 | 0.0050502 | 0.0012657 | 0 | 0 | 1 | 0.98103 | -0.13284 | 0.4 | 1 | 1.1 | 0.9
11 | 1 | 0.0057051 | 0.0014298 | 0 | 0 | 1 | 0.98387 | -0.11271 | 0.4 | 1 | 1.1 | 0.9
13 | 1 | 0.0034483 | 0.00086422 | 0 | 0 | 1 | 0.98216 | -0.12483 | 0.4 | 1 | 1.1 | 0.9
16 | 1 | 0.002585 | 0.00064787 | 0 | 0 | 1 | 0.9818 | -0.12736 | 0.4 | 1 | 1.1 | 0.9
26 | 1 | 0 | 0 | 0 | 0 | 1 | 0.98869 | -0.078667 | 0.4 | 1 | 1.1 | 0.9
29 | 1 | 0.0017839 | 0.00044709 | 0 | 0 | 1 | 0.99628 | -0.026029 | 0.4 | 1 | 1.1 | 0.9
35 | 1 | 0.011794 | 0.0029559 | 0 | 0 | 1 | 0.99692 | -0.02158 | 0.4 | 1 | 1.1 | 0.9
21 | 1 | 0.0054462 | 0.0013649 | 0 | 0 | 1 | 0.98197 | -0.12619 | 0.4 | 1 | 1.1 | 0.9
23 | 1 | 0 | 0 | 0 | 0 | 1 | 0.98085 | -0.13417 | 0.4 | 1 | 1.1 | 0.9
45 | 1 | 0.00439 | 0.0011002 | 0 | 0 | 1 | 0.98083 | -0.13428 | 0.4 | 1 | 1.1 | 0.9
22 | 1 | 0 | 0 | 0 | 0 | 1 | 0.97889 | -0.14812 | 0.4 | 1 | 1.1 | 0.9
53 | 1 | 0 | 0 | 0 | 0 | 1 | 0.97935 | -0.14486 | 0.4 | 1 | 1.1 | 0.9
58 | 1 | 0.0056793 | 0.0014234 | 0 | 0 | 1 | 0.97887 | -0.1483 | 0.4 | 1 | 1.1 | 0.9
56 | 1 | 0.0041203 | 0.0010327 | 0 | 0 | 1 | 0.97997 | -0.14043 | 0.4 | 1 | 1.1 | 0.9
46 | 1 | 0.0076427 | 0.0019154 | 0 | 0 | 1 | 0.97945 | -0.14416 | 0.4 | 1 | 1.1 | 0.9
52 | 1 | 0 | 0 | 0 | 0 | 1 | 0.97926 | -0.14551 | 0.4 | 1 | 1.1 | 0.9
57 | 1 | 0.005132 | 0.0012862 | 0 | 0 | 1 | 0.97872 | -0.14933 | 0.4 | 1 | 1.1 | 0.9
24 | 1 | 0.0028244 | 0.00070786 | 0 | 0 | 1 | 0.98837 | -0.080939 | 0.4 | 1 | 1.1 | 0.9
25 | 1 | 0.0018328 | 0.00045934 | 0 | 0 | 1 | 0.98832 | -0.081315 | 0.4 | 1 | 1.1 | 0.9
31 | 1 | 0 | 0 | 0 | 0 | 1 | 0.99545 | -0.031867 | 0.4 | 1 | 1.1 | 0.9
32 | 1 | 0.0019104 | 0.0004788 | 0 | 0 | 1 | 0.99521 | -0.03356 | 0.4 | 1 | 1.1 | 0.9
33 | 1 | 0.0026547 | 0.00066534 | 0 | 0 | 1 | 0.99536 | -0.032516 | 0.4 | 1 | 1.1 | 0.9
44 | 1 | 0.0020416 | 0.00051167 | 0 | 0 | 1 | 0.99515 | -0.034022 | 0.4 | 1 | 1.1 | 0.9
49 | 1 | 0.0015388 | 0.00038567 | 0 | 0 | 1 | 0.99532 | -0.032761 | 0.4 | 1 | 1.1 | 0.9
42 | 1 | 0.0018376 | 0.00046055 | 0 | 0 | 1 | 0.99479 | -0.036507 | 0.4 | 1 | 1.1 | 0.9
50 | 1 | 0.0018867 | 0.00047284 | 0 | 0 | 1 | 0.99532 | -0.032794 | 0.4 | 1 | 1.1 | 0.9
34 | 1 | 0.0032599 | 0.000817 | 0 | 0 | 1 | 0.99692 | -0.021591 | 0.4 | 1 | 1.1 | 0.9
36 | 1 | 0.0046905 | 0.0011755 | 0 | 0 | 1 | 0.99667 | -0.023312 | 0.4 | 1 | 1.1 | 0.9
39 | 1 | 0.0041045 | 0.0010287 | 0 | 0 | 1 | 0.99449 | -0.038636 | 0.4 | 1 | 1.1 | 0.9
40 | 1 | 0 | 0 | 0 | 0 | 1 | 0.99477 | -0.036687 | 0.4 | 1 | 1.1 | 0.9
41 | 1 | 0.0036969 | 0.00092653 | 0 | 0 | 1 | 0.99447 | -0.038787 | 0.4 | 1 | 1.1 | 0.9
48 | 1 | 0.0099134 | 0.0024845 | 0 | 0 | 1 | 0.97822 | -0.15296 | 0.4 | 1 | 1.1 | 0.9
47 | 1 | 0 | 0 | 0 | 0 | 1 | 0.97872 | -0.14937 | 0.4 | 1 | 1.1 | 0.9
51 | 1 | 0.0060334 | 0.0015121 | 0 | 0 | 1 | 0.97887 | -0.14826 | 0.4 | 1 | 1.1 | 0.9
54 | 1 | 0.005571 | 0.0013962 | 0 | 0 | 1 | 0.97907 | -0.14685 | 0.4 | 1 | 1.1 | 0.9
55 | 1 | 0.0053221 | 0.0013338 | 0 | 0 | 1 | 0.97892 | -0.14792 | 0.4 | 1 | 1.1 | 0.9

## generator_data
GEN_BUS | PG | QG | QMAX | QMIN | VG | MBASE | GEN_STATUS | PMAX | PMIN
4 | 0.21294 | 0.053747 | 10 | -10 | 1 | 100 | 1 | 10 | 0

## branch_data
F_BUS | T_BUS | BR_R | BR_X | BR_B | RATE_A | RATE_B | RATE_C | TAP | SHIFT | BR_STATUS | ANGMIN | ANGMAX | P_in | Q_in | P_out | Q_out
1 | 2 | 0.1975 | 0.07596 | 3.9862e-10 | 0 | 0 | 0 | 0 | 0 | 1 | -90 | 90 | -0.15186 | -0.038309 | 0.1519 | 0.038328
1 | 3 | 2.6172 | 1.0066 | 5.2824e-09 | 0 | 0 | 0 | 0 | 0 | 1 | -90 | 90 | 0.15024 | 0.037903 | -0.1496 | -0.037659
2 | 4 | 2.8734 | 1.1052 | 5.7996e-09 | 0 | 0 | 0 | 0 | 0 | 1 | -90 | 90 | -0.15654 | -0.039489 | 0.1573 | 0.03978
3 | 5 | 1.5952 | 0.61355 | 1.6099e-09 | 0 | 0 | 0 | 0 | 0 | 1 | -90 | 90 | 0.073344 | 0.018457 | -0.073251 | -0.018422
3 | 6 | 4.0179 | 1.5454 | 4.0548e-09 | 0 | 0 | 0 | 0 | 0 | 1 | -90 | 90 | 0.076257 | 0.019202 | -0.076004 | -0.019105
4 | 18 | 3.0896 | 1.1883 | 3.1179e-09 | 0 | 0 | 0 | 0 | 0 | 1 | -90 | 90 | 0.050375 | 0.012647 | -0.050292 | -0.012615
5 | 17 | 1.1686 | 0.44945 | 1.1793e-09 | 0 | 0 | 0 | 0 | 0 | 1 | -90 | 90 | 0.0099394 | 0.0024901 | -0.0099382 | -0.0024898
5 | 12 | 2.6307 | 1.0118 | 2.6548e-09 | 0 | 0 | 0 | 0 | 0 | 1 | -90 | 90 | 0.063311 | 0.015932 | -0.063197 | -0.015888
6 | 19 | 4.9344 | 1.8978 | 4.9796e-09 | 0 | 0 | 0 | 0 | 0 | 1 | -90 | 90 | 0.065283 | 0.016418 | -0.065054 | -0.016331
18 | 30 | 5.2254 | 2.0098 | 5.2734e-09 | 0 | 0 | 0 | 0 | 0 | 1 | -90 | 90 | 0.028039 | 0.0070355 | -0.027995 | -0.0070192
18 | 37 | 2.3961 | 0.92159 | 2.4181e-09 | 0 | 0 | 0 | 0 | 0 | 1 | -90 | 90 | 0.022253 | 0.0055798 | -0.02224 | -0.0055752
17 | 28 | 4.6147 | 1.7749 | 4.657e-09 | 0 | 0 | 0 | 0 | 0 | 1 | -90 | 90 | 0.0046599 | 0.0011669 | -0.0046589 | -0.0011669
12 | 10 | 1.0279 | 0.39533 | 1.0373e-09 | 0 | 0 | 0 | 0 | 0 | 1 | -90 | 90 | 0.053337 | 0.013417 | -0.053305 | -0.013405
19 | 20 | 0.38971 | 0.14989 | 3.9328e-10 | 0 | 0 | 0 | 0 | 0 | 1 | -90 | 90 | 0.059487 | 0.014936 | -0.059472 | -0.01493
30 | 29 | 1.6986 | 0.6533 | 1.7142e-09 | 0 | 0 | 0 | 0 | 0 | 1 | -90 | 90 | 0.02149 | 0.0053887 | -0.021481 | -0.0053857
37 | 35 | 3.6368 | 1.3988 | 3.6702e-09 | 0 | 0 | 0 | 0 | 0 | 1 | -90 | 90 | 0.019761 | 0.0049539 | -0.019746 | -0.0049484
28 | 26 | 0.34879 | 0.13415 | 3.5199e-10 | 0 | 0 | 0 | 0 | 0 | 1 | -90 | 90 | 0.0046589 | 0.0011669 | -0.0046588 | -0.0011669
10 | 11 | 4.7654 | 1.8329 | 4.8091e-09 | 0 | 0 | 0 | 0 | 0 | 1 | -90 | 90 | 0.052041 | 0.013088 | -0.0519 | -0.013034
20 | 21 | 3.8316 | 1.4737 | 3.8667e-09 | 0 | 0 | 0 | 0 | 0 | 1 | -90 | 90 | 0.027485 | 0.0068982 | -0.027453 | -0.0068863
20 | 23 | 6.4358 | 2.4753 | 6.4949e-09 | 0 | 0 | 0 | 0 | 0 | 1 | -90 | 90 | 0.031988 | 0.0080316 | -0.031915 | -0.0080044
7 | 8 | 3.4518 | 1.3276 | 3.4835e-09 | 0 | 0 | 0 | 0 | 0 | 1 | -90 | 90 | 0.011454 | 0.0028711 | -0.011449 | -0.0028695
7 | 9 | 0.26705 | 0.10271 | 2.695e-10 | 0 | 0 | 0 | 0 | 0 | 1 | -90 | 90 | -0.02309 | -0.0057872 | 0.023091 | 0.0057878
9 | 15 | 5.1064 | 1.964 | 5.1533e-09 | 0 | 0 | 0 | 0 | 0 | 1 | -90 | 90 | -0.030312 | -0.0075974 | 0.030364 | 0.007617
15 | 14 | 2.1137 | 0.81297 | 2.1331e-09 | 0 | 0 | 0 | 0 | 0 | 1 | -90 | 90 | -0.034959 | -0.0087688 | 0.034988 | 0.0087796
14 | 16 | 1.7202 | 0.66163 | 1.736e-09 | 0 | 0 | 0 | 0 | 0 | 1 | -90 | 90 | -0.040038 | -0.010045 | 0.040069 | 0.010057
11 | 13 | 3.3161 | 1.2754 | 3.3465e-09 | 0 | 0 | 0 | 0 | 0 | 1 | -90 | 90 | 0.046195 | 0.011604 | -0.046117 | -0.011575
13 | 16 | 0.74787 | 0.28764 | 7.5473e-10 | 0 | 0 | 0 | 0 | 0 | 1 | -90 | 90 | 0.042669 | 0.01071 | -0.042654 | -0.010705
26 | 24 | 6.2035 | 2.386 | 6.2604e-09 | 0 | 0 | 0 | 0 | 0 | 1 | -90 | 90 | 0.0046588 | 0.0011669 | -0.0046573 | -0.001167
29 | 31 | 3.8321 | 1.4739 | 3.8673e-09 | 0 | 0 | 0 | 0 | 0 | 1 | -90 | 90 | 0.019698 | 0.0049386 | -0.019682 | -0.0049329
35 | 34 | 0.018501 | 0.0071157 | 1.8671e-11 | 0 | 0 | 0 | 0 | 0 | 1 | -90 | 90 | 0.0079515 | 0.0019925 | -0.0079515 | -0.0019925
21 | 45 | 4.6242 | 1.7785 | 4.6667e-09 | 0 | 0 | 0 | 0 | 0 | 1 | -90 | 90 | 0.022007 | 0.0055214 | -0.021982 | -0.0055124
23 | 56 | 2.459 | 0.94576 | 2.4815e-09 | 0 | 0 | 0 | 0 | 0 | 1 | -90 | 90 | 0.031915 | 0.0080044 | -0.031887 | -0.007994
45 | 46 | 7.0333 | 2.7051 | 7.0979e-09 | 0 | 0 | 0 | 0 | 0 | 1 | -90 | 90 | 0.017592 | 0.0044121 | -0.017568 | -0.0044036
22 | 53 | 3.763 | 1.4473 | 3.7975e-09 | 0 | 0 | 0 | 0 | 0 | 1 | -90 | 90 | -0.010812 | -0.0027097 | 0.010817 | 0.0027112
22 | 58 | 0.20737 | 0.079759 | 2.0928e-10 | 0 | 0 | 0 | 0 | 0 | 1 | -90 | 90 | 0.010812 | 0.0027097 | -0.010812 | -0.0027096
53 | 56 | 1.9977 | 0.76835 | 2.016e-09 | 0 | 0 | 0 | 0 | 0 | 1 | -90 | 90 | -0.02775 | -0.006955 | 0.027767 | 0.0069613
53 | 52 | 0.47541 | 0.18285 | 4.7977e-10 | 0 | 0 | 0 | 0 | 0 | 1 | -90 | 90 | 0.016933 | 0.0042437 | -0.016931 | -0.0042432
58 | 57 | 2.4916 | 0.95829 | 2.5144e-09 | 0 | 0 | 0 | 0 | 0 | 1 | -90 | 90 | 0.0051327 | 0.0012863 | -0.005132 | -0.0012862
46 | 47 | 6.5652 | 2.5251 | 6.6254e-09 | 0 | 0 | 0 | 0 | 0 | 1 | -90 | 90 | 0.0099254 | 0.0024881 | -0.0099182 | -0.002486
52 | 54 | 1.5428 | 0.59339 | 1.557e-09 | 0 | 0 | 0 | 0 | 0 | 1 | -90 | 90 | 0.010896 | 0.0027308 | -0.010894 | -0.0027301
52 | 51 | 5.6953 | 2.1905 | 5.7475e-09 | 0 | 0 | 0 | 0 | 0 | 1 | -90 | 90 | 0.0060357 | 0.0015125 | -0.0060334 | -0.0015121
24 | 25 | 2.6096 | 1.0037 | 2.6335e-09 | 0 | 0 | 0 | 0 | 0 | 1 | -90 | 90 | 0.0018329 | 0.00045912 | -0.0018328 | -0.00045935
31 | 32 | 1.6063 | 0.61779 | 1.621e-09 | 0 | 0 | 0 | 0 | 0 | 1 | -90 | 90 | 0.013601 | 0.003409 | -0.013598 | -0.0034079
31 | 33 | 1.3763 | 0.52936 | 1.389e-09 | 0 | 0 | 0 | 0 | 0 | 1 | -90 | 90 | 0.0060809 | 0.0015239 | -0.0060804 | -0.0015238
32 | 44 | 0.51 | 0.19615 | 5.1468e-10 | 0 | 0 | 0 | 0 | 0 | 1 | -90 | 90 | 0.011687 | 0.0029291 | -0.011686 | -0.0029289
33 | 49 | 0.92532 | 0.35589 | 9.3381e-10 | 0 | 0 | 0 | 0 | 0 | 1 | -90 | 90 | 0.0034256 | 0.00085844 | -0.0034255 | -0.00085849
44 | 42 | 3.3231 | 1.2781 | 3.3536e-09 | 0 | 0 | 0 | 0 | 0 | 1 | -90 | 90 | 0.0096447 | 0.0024172 | -0.0096414 | -0.0024163
49 | 50 | 0.22476 | 0.086444 | 2.2682e-10 | 0 | 0 | 0 | 0 | 0 | 1 | -90 | 90 | 0.0018867 | 0.00047283 | -0.0018867 | -0.00047284
42 | 40 | 0.29849 | 0.1148 | 3.0123e-10 | 0 | 0 | 0 | 0 | 0 | 1 | -90 | 90 | 0.0078038 | 0.0019557 | -0.0078036 | -0.0019557
34 | 36 | 4.7458 | 1.8253 | 4.7894e-09 | 0 | 0 | 0 | 0 | 0 | 1 | -90 | 90 | 0.0046916 | 0.0011755 | -0.0046905 | -0.0011755
39 | 40 | 3.2175 | 1.2375 | 3.247e-09 | 0 | 0 | 0 | 0 | 0 | 1 | -90 | 90 | -0.0078015 | -0.0019552 | 0.0078036 | 0.0019557
39 | 41 | 0.52619 | 0.20238 | 5.3102e-10 | 0 | 0 | 0 | 0 | 0 | 1 | -90 | 90 | 0.003697 | 0.00092651 | -0.0036969 | -0.00092653
48 | 47 | 4.5141 | 1.7362 | 4.5555e-09 | 0 | 0 | 0 | 0 | 0 | 1 | -90 | 90 | -0.0099133 | -0.0024845 | 0.0099182 | 0.002486
54 | 55 | 2.5127 | 0.96642 | 2.5357e-09 | 0 | 0 | 0 | 0 | 0 | 1 | -90 | 90 | 0.0053228 | 0.0013339 | -0.005322 | -0.0013338