## bus_data
BUS_I | BUS_TYPE | Pd | Qd | Gs | Bs | area | Vm | Va | baseKV | zone | Vmax | Vmin
1 | 1 | 0.041756 | 0.010465 | 0 | 0 | 1 | 0.9883 | -0.081957 | 0.4 | 1 | 1.1 | 0.9
2 | 1 | 0.009455 | 0.0023696 | 0 | 0 | 1 | 0.98912 | -0.076146 | 0.4 | 1 | 1.1 | 0.9
3 | 1 | 0 | 0 | 0 | 0 | 1 | 0.98821 | -0.082629 | 0.4 | 1 | 1.1 | 0.9
4 | 1 | 0 | 0 | 0 | 0 | 1 | 0.98995 | -0.070268 | 0.4 | 1 | 1.1 | 0.9
5 | 1 | 0.0066255 | 0.0016605 | 0 | 0 | 1 | 0.98805 | -0.083718 | 0.4 | 1 | 1.1 | 0.9
24 | 1 | 0.00089313 | 0.00022384 | 0 | 0 | 1 | 0.9983 | -0.011784 | 0.4 | 1 | 1.1 | 0.9
9 | 1 | 0.010296 | 0.0025803 | 0 | 0 | 1 | 0.99608 | -0.02724 | 0.4 | 1 | 1.1 | 0.9
22 | 3 | 0.00043709 | 0.00010955 | 0 | 0 | 1 | 1 | 0 | 0.4 | 1 | 1.1 | 0.9
7 | 1 | 0.018832 | 0.0047196 | 0 | 0 | 1 | 0.98851 | -0.080441 | 0.4 | 1 | 1.1 | 0.9
11 | 1 | 0.0016205 | 0.00040613 | 0 | 0 | 1 | 0.99342 | -0.045901 | 0.4 | 1 | 1.1 | 0.9
12 | 1 | 0.015844 | 0.0039709 | 0 | 0 | 1 | 0.98785 | -0.085185 | 0.4 | 1 | 1.1 | 0.9
8 | 1 | 0.0033689 | 0.00084433 | 0 | 0 | 1 | 0.99599 | -0.027889 | 0.4 | 1 | 1.1 | 0.9
10 | 1 | 0 | 0 | 0 | 0 | 1 | 0.99368 | -0.044019 | 0.4 | 1 | 1.1 | 0.9
15 | 1 | 0 | 0 | 0 | 0 | 1 | 0.98882 | -0.078162 | 0.4 | 1 | 1.1 | 0.9
17 | 1 | 0 | 0 | 0 | 0 | 1 | 0.98885 | -0.07794 | 0.4 | 1 | 1.1 | 0.9
16 | 1 | 0.00086132 | 0.00021587 | 0 | 0 | 1 | 0.98874 | -0.078666 | 0.4 | 1 | 1.1 | 0.9
20 | 1 | 0.022906 | 0.0057408 | 0 | 0 | 1 | 0.98891 | -0.077522 | 0.4 | 1 | 1.1 | 0.9
18 | 1 | 0.0009958 | 0.00024957 | 0 | 0 | 1 | 0.98881 | -0.078225 | 0.4 | 1 | 1.1 | 0.9
23 | 1 | 0 | 0 | 0 | 0 | 1 | 0.99035 | -0.067277 | 0.4 | 1 | 1.1 | 0.9
25 | 1 | 0.012056 | 0.0030215 | 0 | 0 | 1 | 0.98772 | -0.085864 | 0.4 | 1 | 1.1 | 0.9
30 | 1 | 0.01731 | 0.0043383 | 0 | 0 | 1 | 0.98756 | -0.087022 | 0.4 | 1 | 1.1 | 0.9
27 | 1 | 0 | 0 | 0 | 0 | 1 | 0.98597 | -0.098266 | 0.4 | 1 | 1.1 | 0.9
26 | 1 | 0.0115 | 0.0028823 | 0 | 0 | 1 | 0.98405 | -0.11189 | 0.4 | 1 | 1.1 | 0.9
28 | 1 | 0 | 0 | 0 | 0 | 1 | 0.98238 | -0.12372 | 0.4 | 1 | 1.1 | 0.9
29 | 1 | 0.0037644 | 0.00094346 | 0 | 0 | 1 | 0.9858 | -0.099436 | 0.4 | 1 | 1.1 | 0.9
31 | 1 | 0.018838 | 0.0047213 | 0 | 0 | 1 | 0.98215 | -0.1254 | 0.4 | 1 | 1.1 | 0.9
32 | 1 | 0.012417 | 0.003112 | 0 | 0 | 1 | 0.98561 | -0.10078 | 0.4 | 1 | 1.1 | 0.9

## generator_data
GEN_BUS | PG | QG | QMAX | QMIN | VG | MBASE | GEN_STATUS | PMAX | PMIN
22 | 0.21227 | 0.053524 | 10 | -10 | 1 | 100 | 1 | 10 | 0

## branch_data
F_BUS | T_BUS | BR_R | BR_X | BR_B | RATE_A | RATE_B | RATE_C | TAP | SHIFT | BR_STATUS | ANGMIN | ANGMAX | P_in | Q_in | P_out | Q_out
1 | 2 | 1.5294 | 0.58821 | 1.5434e-09 | 0 | 0 | 0 | 0 | 0 | 1 | -90 | 90 | -0.048383 | -0.012126 | 0.048422 | 0.012141
1 | 3 | 1.2893 | 0.49588 | 1.3011e-09 | 0 | 0 | 0 | 0 | 0 | 1 | -90 | 90 | 0.0066271 | 0.0016608 | -0.0066265 | -0.0016607
2 | 4 | 1.296 | 0.49847 | 1.3079e-09 | 0 | 0 | 0 | 0 | 0 | 1 | -90 | 90 | -0.057877 | -0.01451 | 0.057925 | 0.014528
3 | 5 | 2.0913 | 0.80435 | 2.1105e-09 | 0 | 0 | 0 | 0 | 0 | 1 | -90 | 90 | 0.0066265 | 0.0016607 | -0.0066255 | -0.0016605
4 | 7 | 3.739 | 1.4381 | 3.7733e-09 | 0 | 0 | 0 | 0 | 0 | 1 | -90 | 90 | 0.034735 | 0.0087127 | -0.034686 | -0.0086942
4 | 11 | 3.3736 | 1.2976 | 3.4046e-09 | 0 | 0 | 0 | 0 | 0 | 1 | -90 | 90 | -0.09266 | -0.023241 | 0.092974 | 0.023362
24 | 9 | 1.8568 | 0.71414 | 3.7476e-09 | 0 | 0 | 0 | 0 | 0 | 1 | -90 | 90 | 0.10874 | 0.027376 | -0.10851 | -0.027287
24 | 22 | 1.4096 | 0.54215 | 2.8451e-09 | 0 | 0 | 0 | 0 | 0 | 1 | -90 | 90 | -0.10963 | -0.0276 | 0.10981 | 0.027669
9 | 8 | 2.4904 | 0.95785 | 2.5133e-09 | 0 | 0 | 0 | 0 | 0 | 1 | -90 | 90 | 0.0033692 | 0.00084419 | -0.0033689 | -0.00084433
9 | 10 | 2.2977 | 0.88375 | 2.3188e-09 | 0 | 0 | 0 | 0 | 0 | 1 | -90 | 90 | 0.094841 | 0.023862 | -0.094619 | -0.023777
22 | 23 | 8.6196 | 3.3152 | 8.6987e-09 | 0 | 0 | 0 | 0 | 0 | 1 | -90 | 90 | 0.10202 | 0.025745 | -0.10106 | -0.025379
7 | 12 | 3.8082 | 1.4647 | 3.8432e-09 | 0 | 0 | 0 | 0 | 0 | 1 | -90 | 90 | 0.015855 | 0.0039746 | -0.015844 | -0.003971
11 | 10 | 0.25709 | 0.098882 | 2.5945e-10 | 0 | 0 | 0 | 0 | 0 | 1 | -90 | 90 | -0.094594 | -0.023768 | 0.094619 | 0.023777
15 | 17 | 3.26 | 1.2538 | 3.2899e-09 | 0 | 0 | 0 | 0 | 0 | 1 | -90 | 90 | -0.00086137 | -0.00021516 | 0.0008614 | 0.00021485
15 | 16 | 7.4237 | 2.8553 | 7.4918e-09 | 0 | 0 | 0 | 0 | 0 | 1 | -90 | 90 | 0.00086137 | 0.00021516 | -0.00086131 | -0.00021587
17 | 20 | 2.8473 | 1.0951 | 2.8734e-09 | 0 | 0 | 0 | 0 | 0 | 1 | -90 | 90 | -0.0018572 | -0.00046407 | 0.0018573 | 0.00046383
17 | 18 | 3.6365 | 1.3986 | 3.6698e-09 | 0 | 0 | 0 | 0 | 0 | 1 | -90 | 90 | 0.00099584 | 0.00024923 | -0.0009958 | -0.00024957
20 | 23 | 5.2748 | 2.0288 | 5.3232e-09 | 0 | 0 | 0 | 0 | 0 | 1 | -90 | 90 | -0.024763 | -0.0062046 | 0.024798 | 0.0062176
23 | 25 | 3.1202 | 1.2001 | 3.1488e-09 | 0 | 0 | 0 | 0 | 0 | 1 | -90 | 90 | 0.076263 | 0.019162 | -0.076067 | -0.019086
25 | 30 | 0.23047 | 0.088641 | 2.3258e-10 | 0 | 0 | 0 | 0 | 0 | 1 | -90 | 90 | 0.064011 | 0.016065 | -0.064001 | -0.016061
30 | 27 | 3.0646 | 1.1787 | 3.0927e-09 | 0 | 0 | 0 | 0 | 0 | 1 | -90 | 90 | 0.04669 | 0.011723 | -0.046618 | -0.011695
27 | 29 | 0.91508 | 0.35196 | 9.2348e-10 | 0 | 0 | 0 | 0 | 0 | 1 | -90 | 90 | 0.016186 | 0.0040571 | -0.016184 | -0.0040562
27 | 26 | 5.6751 | 2.1827 | 5.7272e-09 | 0 | 0 | 0 | 0 | 0 | 1 | -90 | 90 | 0.030431 | 0.0076378 | -0.030374 | -0.0076163
26 | 28 | 7.9051 | 3.0404 | 7.9777e-09 | 0 | 0 | 0 | 0 | 0 | 1 | -90 | 90 | 0.018874 | 0.004734 | -0.018843 | -0.0047229
28 | 31 | 1.1185 | 0.43018 | 1.1287e-09 | 0 | 0 | 0 | 0 | 0 | 1 | -90 | 90 | 0.018843 | 0.0047229 | -0.018838 | -0.0047213
29 | 32 | 1.3669 | 0.52573 | 1.3794e-09 | 0 | 0 | 0 | 0 | 0 | 1 | -90 | 90 | 0.012419 | 0.0031128 | -0.012417 | -0.003112