## bus_data
BUS_I | BUS_TYPE | Pd | Qd | Gs | Bs | area | Vm | Va | baseKV | zone | Vmax | Vmin
1 | 1 | 0.0053122 | 0.0013314 | 0 | 0 | 1 | 0.99575 | -0.029828 | 0.4 | 1 | 1.1 | 0.9
2 | 1 | 0.0066412 | 0.0016644 | 0 | 0 | 1 | 0.99638 | -0.025403 | 0.4 | 1 | 1.1 | 0.9
3 | 1 | 0 | 0 | 0 | 0 | 1 | 0.99732 | -0.018814 | 0.4 | 1 | 1.1 | 0.9
9 | 1 | 0.0034499 | 0.00086462 | 0 | 0 | 1 | 0.98342 | -0.11617 | 0.4 | 1 | 1.1 | 0.9
11 | 1 | 0.0085939 | 0.0021538 | 0 | 0 | 1 | 0.98406 | -0.11163 | 0.4 | 1 | 1.1 | 0.9
8 | 1 | 0.0029872 | 0.00074865 | 0 | 0 | 1 | 0.98223 | -0.12465 | 0.4 | 1 | 1.1 | 0.9
4 | 1 | 0 | 0 | 0 | 0 | 1 | 0.99694 | -0.021419 | 0.4 | 1 | 1.1 | 0.9
5 | 1 | 0.016593 | 0.0041586 | 0 | 0 | 1 | 0.99839 | -0.011284 | 0.4 | 1 | 1.1 | 0.9
29 | 1 | 0.0097577 | 0.0024455 | 0 | 0 | 1 | 0.9917 | -0.057723 | 0.4 | 1 | 1.1 | 0.9
30 | 1 | 0.012825 | 0.0032142 | 0 | 0 | 1 | 0.99051 | -0.066179 | 0.4 | 1 | 1.1 | 0.9
7 | 3 | 0.060664 | 0.015204 | 0 | 0 | 1 | 1 | 0 | 0.4 | 1 | 1.1 | 0.9
28 | 1 | 0.0017462 | 0.00043764 | 0 | 0 | 1 | 0.98653 | -0.094148 | 0.4 | 1 | 1.1 | 0.9
6 | 1 | 0.0056705 | 0.0014212 | 0 | 0 | 1 | 0.99628 | -0.0261 | 0.4 | 1 | 1.1 | 0.9
10 | 1 | 0.0085939 | 0.0021538 | 0 | 0 | 1 | 0.98202 | -0.12614 | 0.4 | 1 | 1.1 | 0.9
12 | 1 | 0.0085939 | 0.0021538 | 0 | 0 | 1 | 0.98202 | -0.12614 | 0.4 | 1 | 1.1 | 0.9
13 | 1 | 0.008594 | 0.0021539 | 0 | 0 | 1 | 0.98406 | -0.11163 | 0.4 | 1 | 1.1 | 0.9
14 | 1 | 0 | 0 | 0 | 0 | 1 | 0.9809 | -0.13415 | 0.4 | 1 | 1.1 | 0.9
15 | 1 | 0.00035721 | 8.9525e-05 | 0 | 0 | 1 | 0.98543 | -0.10191 | 0.4 | 1 | 1.1 | 0.9
27 | 1 | 0 | 0 | 0 | 0 | 1 | 0.98046 | -0.13729 | 0.4 | 1 | 1.1 | 0.9
26 | 1 | 0.00052195 | 0.00013081 | 0 | 0 | 1 | 0.97985 | -0.14164 | 0.4 | 1 | 1.1 | 0.9
16 | 1 | 0.0026734 | 0.00067001 | 0 | 0 | 1 | 0.97891 | -0.14834 | 0.4 | 1 | 1.1 | 0.9
17 | 1 | 0 | 0 | 0 | 0 | 1 | 0.97911 | -0.14694 | 0.4 | 1 | 1.1 | 0.9
18 | 1 | 0.0011094 | 0.00027804 | 0 | 0 | 1 | 0.97882 | -0.14899 | 0.4 | 1 | 1.1 | 0.9
19 | 1 | 0.0011628 | 0.00029142 | 0 | 0 | 1 | 0.97943 | -0.14466 | 0.4 | 1 | 1.1 | 0.9
20 | 1 | 0.0025941 | 0.00065014 | 0 | 0 | 1 | 0.9788 | -0.14914 | 0.4 | 1 | 1.1 | 0.9
21 | 1 | 0 | 0 | 0 | 0 | 1 | 0.9797 | -0.14272 | 0.4 | 1 | 1.1 | 0.9
22 | 1 | 0.0023695 | 0.00059384 | 0 | 0 | 1 | 0.97872 | -0.1497 | 0.4 | 1 | 1.1 | 0.9
23 | 1 | 0 | 0 | 0 | 0 | 1 | 0.97861 | -0.15053 | 0.4 | 1 | 1.1 | 0.9
24 | 1 | 0 | 0 | 0 | 0 | 1 | 0.97848 | -0.15142 | 0.4 | 1 | 1.1 | 0.9
25 | 1 | 0.0020261 | 0.00050778 | 0 | 0 | 1 | 0.97839 | -0.15207 | 0.4 | 1 | 1.1 | 0.9

## generator_data
GEN_BUS | PG | QG | QMAX | QMIN | VG | MBASE | GEN_STATUS | PMAX | PMIN
7 | 0.1741 | 0.043789 | 10 | -10 | 1 | 100 | 1 | 10 | 0

## branch_data
F_BUS | T_BUS | BR_R | BR_X | BR_B | RATE_A | RATE_B | RATE_C | TAP | SHIFT | BR_STATUS | ANGMIN | ANGMAX | P_in | Q_in | P_out | Q_out
1 | 2 | 10.7562 | 4.137 | 1.0855e-08 | 0 | 0 | 0 | 0 | 0 | 1 | -90 | 90 | -0.0053122 | -0.0013314 | 0.0053154 | 0.0013315
2 | 3 | 7.1289 | 2.7419 | 7.1943e-09 | 0 | 0 | 0 | 0 | 0 | 1 | -90 | 90 | -0.011957 | -0.002996 | 0.011967 | 0.0029994
3 | 4 | 5.9385 | 2.2841 | 5.993e-09 | 0 | 0 | 0 | 0 | 0 | 1 | -90 | 90 | 0.0056762 | 0.0014217 | -0.0056742 | -0.0014215
3 | 5 | 5.533 | 2.1281 | 5.5838e-09 | 0 | 0 | 0 | 0 | 0 | 1 | -90 | 90 | -0.017644 | -0.0044211 | 0.017662 | 0.0044277
9 | 11 | 1.5842 | 0.60931 | 1.5988e-09 | 0 | 0 | 0 | 0 | 0 | 1 | -90 | 90 | -0.036165 | -0.0090702 | 0.036188 | 0.0090788
9 | 8 | 3.2681 | 1.2569 | 3.2981e-09 | 0 | 0 | 0 | 0 | 0 | 1 | -90 | 90 | 0.032716 | 0.0082056 | -0.032677 | -0.0081911
11 | 13 | 0.00037288 | 0.00014341 | 3.763e-13 | 0 | 0 | 0 | 0 | 0 | 1 | -90 | 90 | -0.044782 | -0.011233 | 0.044782 | 0.011233
8 | 10 | 0.63211 | 0.24312 | 6.3791e-10 | 0 | 0 | 0 | 0 | 0 | 1 | -90 | 90 | 0.02969 | 0.0074425 | -0.029684 | -0.0074402
4 | 6 | 10.6734 | 4.1052 | 1.0771e-08 | 0 | 0 | 0 | 0 | 0 | 1 | -90 | 90 | 0.0056742 | 0.0014215 | -0.0056705 | -0.0014212
5 | 7 | 4.2846 | 1.6479 | 4.3239e-09 | 0 | 0 | 0 | 0 | 0 | 1 | -90 | 90 | -0.034255 | -0.0085863 | 0.034309 | 0.0086065
29 | 30 | 8.4339 | 3.2438 | 8.5113e-09 | 0 | 0 | 0 | 0 | 0 | 1 | -90 | 90 | 0.01284 | 0.0032191 | -0.012825 | -0.0032142
29 | 7 | 9.5575 | 3.676 | 1.929e-08 | 0 | 0 | 0 | 0 | 0 | 1 | -90 | 90 | -0.07849 | -0.019736 | 0.079126 | 0.019979
29 | 28 | 8.3761 | 3.2216 | 8.453e-09 | 0 | 0 | 0 | 0 | 0 | 1 | -90 | 90 | 0.055892 | 0.014071 | -0.05561 | -0.013963
28 | 15 | 1.8306 | 0.70407 | 1.8474e-09 | 0 | 0 | 0 | 0 | 0 | 1 | -90 | 90 | 0.053863 | 0.013526 | -0.053805 | -0.013503
10 | 12 | 0.00036321 | 0.0001397 | 3.6654e-13 | 0 | 0 | 0 | 0 | 0 | 1 | -90 | 90 | 0.02109 | 0.0052863 | -0.02109 | -0.0052863
12 | 14 | 8.0475 | 3.0952 | 8.1214e-09 | 0 | 0 | 0 | 0 | 0 | 1 | -90 | 90 | 0.012496 | 0.0031325 | -0.012482 | -0.003128
13 | 15 | 2.3028 | 0.8857 | 2.324e-09 | 0 | 0 | 0 | 0 | 0 | 1 | -90 | 90 | -0.053376 | -0.013387 | 0.053448 | 0.013414
14 | 27 | 3.1457 | 1.2099 | 3.1746e-09 | 0 | 0 | 0 | 0 | 0 | 1 | -90 | 90 | 0.012482 | 0.003128 | -0.012477 | -0.0031262
27 | 26 | 4.3659 | 1.6792 | 4.4059e-09 | 0 | 0 | 0 | 0 | 0 | 1 | -90 | 90 | 0.012477 | 0.0031262 | -0.012469 | -0.0031237
26 | 21 | 1.1249 | 0.43264 | 1.1352e-09 | 0 | 0 | 0 | 0 | 0 | 1 | -90 | 90 | 0.011947 | 0.0029929 | -0.011946 | -0.0029923
16 | 17 | 6.5313 | 2.512 | 6.5913e-09 | 0 | 0 | 0 | 0 | 0 | 1 | -90 | 90 | -0.0026733 | -0.00067001 | 0.0026738 | 0.00066958
17 | 18 | 3.144 | 1.2092 | 3.1728e-09 | 0 | 0 | 0 | 0 | 0 | 1 | -90 | 90 | 0.0081024 | 0.0020292 | -0.0081001 | -0.0020287
17 | 19 | 2.6374 | 1.0144 | 2.6616e-09 | 0 | 0 | 0 | 0 | 0 | 1 | -90 | 90 | -0.010776 | -0.0026988 | 0.01078 | 0.0026999
18 | 20 | 0.28176 | 0.10837 | 2.8435e-10 | 0 | 0 | 0 | 0 | 0 | 1 | -90 | 90 | 0.0069907 | 0.0017506 | -0.0069906 | -0.0017506
19 | 21 | 2.0325 | 0.78175 | 2.0512e-09 | 0 | 0 | 0 | 0 | 0 | 1 | -90 | 90 | -0.011942 | -0.0029913 | 0.011946 | 0.0029923
20 | 22 | 1.5741 | 0.60544 | 1.5886e-09 | 0 | 0 | 0 | 0 | 0 | 1 | -90 | 90 | 0.0043965 | 0.0011005 | -0.0043962 | -0.0011005
22 | 23 | 5.0844 | 1.9555 | 5.131e-09 | 0 | 0 | 0 | 0 | 0 | 1 | -90 | 90 | 0.0020267 | 0.00050663 | -0.0020265 | -0.00050704
23 | 24 | 5.4968 | 2.1141 | 5.5472e-09 | 0 | 0 | 0 | 0 | 0 | 1 | -90 | 90 | 0.0020265 | 0.00050704 | -0.0020262 | -0.00050747
24 | 25 | 3.9773 | 1.5297 | 4.0138e-09 | 0 | 0 | 0 | 0 | 0 | 1 | -90 | 90 | 0.0020262 | 0.00050747 | -0.0020261 | -0.00050778