## bus_data
BUS_I | BUS_TYPE | Pd | Qd | Gs | Bs | area | Vm | Va | baseKV | zone | Vmax | Vmin
1 | 1 | 0.010344 | 0.0025924 | 0 | 0 | 1 | 0.9995 | -0.0034703 | 0.4 | 1 | 1.1 | 0.9
2 | 1 | 0.00061309 | 0.00015365 | 0 | 0 | 1 | 0.99934 | -0.0046436 | 0.4 | 1 | 1.1 | 0.9
3 | 3 | 0.087308 | 0.021882 | 0 | 0 | 1 | 1 | 0 | 0.4 | 1 | 1.1 | 0.9
4 | 1 | 0.00090515 | 0.00022685 | 0 | 0 | 1 | 0.99927 | -0.0051185 | 0.4 | 1 | 1.1 | 0.9
5 | 1 | 0.000277 | 6.9424e-05 | 0 | 0 | 1 | 0.99741 | -0.018104 | 0.4 | 1 | 1.1 | 0.9
10 | 1 | 0 | 0 | 0 | 0 | 1 | 0.99731 | -0.018815 | 0.4 | 1 | 1.1 | 0.9
15 | 1 | 0.00038836 | 9.7332e-05 | 0 | 0 | 1 | 0.99649 | -0.024598 | 0.4 | 1 | 1.1 | 0.9
12 | 1 | 0.0094646 | 0.0023721 | 0 | 0 | 1 | 0.99557 | -0.031053 | 0.4 | 1 | 1.1 | 0.9
6 | 1 | 0.0020143 | 0.00050482 | 0 | 0 | 1 | 0.99544 | -0.031984 | 0.4 | 1 | 1.1 | 0.9
7 | 1 | 0.00012811 | 3.2108e-05 | 0 | 0 | 1 | 0.99544 | -0.032022 | 0.4 | 1 | 1.1 | 0.9
8 | 1 | 0 | 0 | 0 | 0 | 1 | 0.9959 | -0.028751 | 0.4 | 1 | 1.1 | 0.9
9 | 1 | 0 | 0 | 0 | 0 | 1 | 0.99606 | -0.027628 | 0.4 | 1 | 1.1 | 0.9
14 | 1 | 0 | 0 | 0 | 0 | 1 | 0.99621 | -0.026547 | 0.4 | 1 | 1.1 | 0.9
13 | 1 | 0.0073807 | 0.0018498 | 0 | 0 | 1 | 0.99525 | -0.033286 | 0.4 | 1 | 1.1 | 0.9
11 | 1 | 0.0019579 | 0.0004907 | 0 | 0 | 1 | 0.99437 | -0.039478 | 0.4 | 1 | 1.1 | 0.9
18 | 1 | 0 | 0 | 0 | 0 | 1 | 0.99225 | -0.054388 | 0.4 | 1 | 1.1 | 0.9
16 | 1 | 0.0097343 | 0.0024396 | 0 | 0 | 1 | 0.99162 | -0.058833 | 0.4 | 1 | 1.1 | 0.9

## generator_data
GEN_BUS | PG | QG | QMAX | QMIN | VG | MBASE | GEN_STATUS | PMAX | PMIN
3 | 0.1307 | 0.032768 | 10 | -10 | 1 | 100 | 1 | 10 | 0

## branch_data
F_BUS | T_BUS | BR_R | BR_X | BR_B | RATE_A | RATE_B | RATE_C | TAP | SHIFT | BR_STATUS | ANGMIN | ANGMAX | P_in | Q_in | P_out | Q_out
1 | 2 | 9.9961 | 3.8447 | 1.0088e-08 | 0 | 0 | 0 | 0 | 0 | 1 | -90 | 90 | 0.0015185 | 0.00037893 | -0.0015183 | -0.00037984
1 | 3 | 3.8043 | 1.4632 | 3.8393e-09 | 0 | 0 | 0 | 0 | 0 | 1 | -90 | 90 | -0.011862 | -0.0029713 | 0.011868 | 0.0029731
2 | 4 | 6.8056 | 2.6175 | 6.868e-09 | 0 | 0 | 0 | 0 | 0 | 1 | -90 | 90 | 0.00090521 | 0.00022619 | -0.00090515 | -0.00022685
3 | 5 | 7.4862 | 2.8793 | 7.5549e-09 | 0 | 0 | 0 | 0 | 0 | 1 | -90 | 90 | 0.031522 | 0.0079138 | -0.031443 | -0.0078841
5 | 10 | 0.29611 | 0.11389 | 2.9883e-10 | 0 | 0 | 0 | 0 | 0 | 1 | -90 | 90 | 0.031166 | 0.0078147 | -0.031163 | -0.0078135
10 | 15 | 7.5253 | 2.8943 | 7.5943e-09 | 0 | 0 | 0 | 0 | 0 | 1 | -90 | 90 | 0.0099304 | 0.0024862 | -0.0099225 | -0.0024839
10 | 12 | 7.4706 | 2.8733 | 7.5392e-09 | 0 | 0 | 0 | 0 | 0 | 1 | -90 | 90 | 0.021233 | 0.0053273 | -0.021197 | -0.0053142
15 | 14 | 2.6381 | 1.0146 | 2.6623e-09 | 0 | 0 | 0 | 0 | 0 | 1 | -90 | 90 | 0.0095341 | 0.0023866 | -0.0095316 | -0.0023858
12 | 11 | 9.274 | 3.5669 | 9.3591e-09 | 0 | 0 | 0 | 0 | 0 | 1 | -90 | 90 | 0.011732 | 0.0029422 | -0.011718 | -0.0029378
6 | 7 | 3.8029 | 1.4627 | 3.8378e-09 | 0 | 0 | 0 | 0 | 0 | 1 | -90 | 90 | 0.00012811 | 3.1728e-05 | -0.00012811 | -3.2108e-05
6 | 8 | 19.3932 | 7.4589 | 1.9571e-08 | 0 | 0 | 0 | 0 | 0 | 1 | -90 | 90 | -0.0021424 | -0.00053655 | 0.0021433 | 0.00053498
8 | 9 | 6.711 | 2.5812 | 6.7726e-09 | 0 | 0 | 0 | 0 | 0 | 1 | -90 | 90 | -0.0021433 | -0.00053498 | 0.0021437 | 0.00053443
9 | 14 | 1.463 | 0.5627 | 1.4764e-09 | 0 | 0 | 0 | 0 | 0 | 1 | -90 | 90 | -0.0095302 | -0.0023854 | 0.0095316 | 0.0023858
9 | 13 | 9.8931 | 3.805 | 9.9839e-09 | 0 | 0 | 0 | 0 | 0 | 1 | -90 | 90 | 0.0073865 | 0.001851 | -0.0073807 | -0.0018498
11 | 18 | 19.6626 | 7.5625 | 1.9843e-08 | 0 | 0 | 0 | 0 | 0 | 1 | -90 | 90 | 0.0097604 | 0.0024471 | -0.0097402 | -0.0024414
18 | 16 | 5.8503 | 2.2501 | 5.904e-09 | 0 | 0 | 0 | 0 | 0 | 1 | -90 | 90 | 0.0097402 | 0.0024414 | -0.0097342 | -0.0024396