## bus_data
BUS_I | BUS_TYPE | Pd | Qd | Gs | Bs | area | Vm | Va | baseKV | zone | Vmax | Vmin
38 | 1 | 0.0021068 | 0.00052802 | 0 | 0 | 1 | 0.99646 | -0.024803 | 0.4 | 1 | 1.1 | 0.9
39 | 1 | 0.0036938 | 0.00092576 | 0 | 0 | 1 | 0.99675 | -0.022763 | 0.4 | 1 | 1.1 | 0.9
41 | 1 | 0.0012863 | 0.00032238 | 0 | 0 | 1 | 0.99531 | -0.032898 | 0.4 | 1 | 1.1 | 0.9
82 | 1 | 0.028055 | 0.0070311 | 0 | 0 | 1 | 0.9995 | -0.0034814 | 0.4 | 1 | 1.1 | 0.9
76 | 1 | 0 | 0 | 0 | 0 | 1 | 0.99486 | -0.036119 | 0.4 | 1 | 1.1 | 0.9
77 | 1 | 0.0069515 | 0.0017422 | 0 | 0 | 1 | 0.99399 | -0.042248 | 0.4 | 1 | 1.1 | 0.9
79 | 1 | 0.026032 | 0.0065243 | 0 | 0 | 1 | 0.99865 | -0.0094227 | 0.4 | 1 | 1.1 | 0.9
80 | 3 | 0.0058154 | 0.0014575 | 0 | 0 | 1 | 1 | 0 | 0.4 | 1 | 1.1 | 0.9
81 | 1 | 0.0031883 | 0.00079905 | 0 | 0 | 1 | 0.99825 | -0.012235 | 0.4 | 1 | 1.1 | 0.9
83 | 1 | 0.029798 | 0.007468 | 0 | 0 | 1 | 0.99706 | -0.020565 | 0.4 | 1 | 1.1 | 0.9

## generator_data
GEN_BUS | PG | QG | QMAX | QMIN | VG | MBASE | GEN_STATUS | PMAX | PMIN
80 | 0.10713 | 0.026869 | 10 | -10 | 1 | 100 | 1 | 10 | 0

## branch_data
F_BUS | T_BUS | BR_R | BR_X | BR_B | RATE_A | RATE_B | RATE_C | TAP | SHIFT | BR_STATUS | ANGMIN | ANGMAX | P_in | Q_in | P_out | Q_out
38 | 39 | 12.4992 | 4.8074 | 1.2614e-08 | 0 | 0 | 0 | 0 | 0 | 1 | -90 | 90 | -0.0021068 | -0.00052802 | 0.0021074 | 0.00052699
39 | 41 | 15.8618 | 6.1007 | 1.6007e-08 | 0 | 0 | 0 | 0 | 0 | 1 | -90 | 90 | 0.0082583 | 0.0020692 | -0.0082468 | -0.0020663
39 | 82 | 17.7721 | 6.8354 | 1.7935e-08 | 0 | 0 | 0 | 0 | 0 | 1 | -90 | 90 | -0.01406 | -0.0035219 | 0.014097 | 0.0035346
41 | 76 | 5.9686 | 2.2956 | 6.0234e-09 | 0 | 0 | 0 | 0 | 0 | 1 | -90 | 90 | 0.0069605 | 0.0017439 | -0.0069574 | -0.0017433
82 | 80 | 1.0755 | 0.41367 | 1.0854e-09 | 0 | 0 | 0 | 0 | 0 | 1 | -90 | 90 | -0.042152 | -0.010566 | 0.042172 | 0.010573
76 | 77 | 11.3491 | 4.365 | 1.1453e-08 | 0 | 0 | 0 | 0 | 0 | 1 | -90 | 90 | 0.0069574 | 0.0017433 | -0.0069515 | -0.0017422
79 | 80 | 2.0767 | 0.79873 | 2.0958e-09 | 0 | 0 | 0 | 0 | 0 | 1 | -90 | 90 | -0.059066 | -0.014809 | 0.059143 | 0.014839
79 | 81 | 1.1071 | 0.4258 | 1.1172e-09 | 0 | 0 | 0 | 0 | 0 | 1 | -90 | 90 | 0.033033 | 0.0082848 | -0.03302 | -0.0082799
81 | 83 | 3.6242 | 1.3939 | 3.6574e-09 | 0 | 0 | 0 | 0 | 0 | 1 | -90 | 90 | 0.029832 | 0.0074809 | -0.029798 | -0.007468