## bus_data
BUS_I | BUS_TYPE | Pd | Qd | Gs | Bs | area | Vm | Va | baseKV | zone | Vmax | Vmin
1 | 1 | 0.028713 | 0.0071962 | 0 | 0 | 1 | 0.98457 | -0.10823 | 0.4 | 1 | 1.1 | 0.9
2 | 1 | 0.0143 | 0.0035838 | 0 | 0 | 1 | 0.98391 | -0.11294 | 0.4 | 1 | 1.1 | 0.9
3 | 1 | 0.011817 | 0.0029616 | 0 | 0 | 1 | 0.98484 | -0.10629 | 0.4 | 1 | 1.1 | 0.9
4 | 1 | 0 | 0 | 0 | 0 | 1 | 0.98369 | -0.11447 | 0.4 | 1 | 1.1 | 0.9
5 | 1 | 0.0074353 | 0.0018635 | 0 | 0 | 1 | 0.98497 | -0.10541 | 0.4 | 1 | 1.1 | 0.9
32 | 1 | 0 | 0 | 0 | 0 | 1 | 0.98317 | -0.11816 | 0.4 | 1 | 1.1 | 0.9
10 | 1 | 0.01347 | 0.0033758 | 0 | 0 | 1 | 0.98831 | -0.081697 | 0.4 | 1 | 1.1 | 0.9
31 | 1 | 0.004727 | 0.0011847 | 0 | 0 | 1 | 0.98274 | -0.12125 | 0.4 | 1 | 1.1 | 0.9
8 | 1 | 0 | 0 | 0 | 0 | 1 | 0.98906 | -0.076452 | 0.4 | 1 | 1.1 | 0.9
6 | 1 | 0.0057652 | 0.0014449 | 0 | 0 | 1 | 0.99237 | -0.053189 | 0.4 | 1 | 1.1 | 0.9
7 | 1 | 0 | 0 | 0 | 0 | 1 | 0.99245 | -0.052583 | 0.4 | 1 | 1.1 | 0.9
9 | 1 | 0 | 0 | 0 | 0 | 1 | 0.99264 | -0.051268 | 0.4 | 1 | 1.1 | 0.9
11 | 1 | 0.0056456 | 0.0014149 | 0 | 0 | 1 | 0.98978 | -0.071378 | 0.4 | 1 | 1.1 | 0.9
16 | 1 | 0.00094544 | 0.00023695 | 0 | 0 | 1 | 0.99463 | -0.037314 | 0.4 | 1 | 1.1 | 0.9
18 | 3 | 0.00329 | 0.00082455 | 0 | 0 | 1 | 1 | 0 | 0.4 | 1 | 1.1 | 0.9
22 | 1 | 0 | 0 | 0 | 0 | 1 | 0.99936 | -0.004413 | 0.4 | 1 | 1.1 | 0.9
13 | 1 | 0 | 0 | 0 | 0 | 1 | 0.99534 | -0.032365 | 0.4 | 1 | 1.1 | 0.9
12 | 1 | 0.0045527 | 0.001141 | 0 | 0 | 1 | 0.99146 | -0.059781 | 0.4 | 1 | 1.1 | 0.9
14 | 1 | 0 | 0 | 0 | 0 | 1 | 0.99163 | -0.058524 | 0.4 | 1 | 1.1 | 0.9
15 | 1 | 0 | 0 | 0 | 0 | 1 | 0.99667 | -0.023121 | 0.4 | 1 | 1.1 | 0.9
17 | 1 | 0.0016063 | 0.00040259 | 0 | 0 | 1 | 0.99175 | -0.057693 | 0.4 | 1 | 1.1 | 0.9
19 | 1 | 0.0092922 | 0.0023289 | 0 | 0 | 1 | 0.99543 | -0.031841 | 0.4 | 1 | 1.1 | 0.9
21 | 1 | 0 | 0 | 0 | 0 | 1 | 0.99191 | -0.056562 | 0.4 | 1 | 1.1 | 0.9
27 | 1 | 0.0067734 | 0.0016976 | 0 | 0 | 1 | 0.99879 | -0.008419 | 0.4 | 1 | 1.1 | 0.9
20 | 1 | 0.01827 | 0.0045789 | 0 | 0 | 1 | 0.99248 | -0.052535 | 0.4 | 1 | 1.1 | 0.9
23 | 1 | 0.014471 | 0.0036268 | 0 | 0 | 1 | 0.99092 | -0.06357 | 0.4 | 1 | 1.1 | 0.9
28 | 1 | 0 | 0 | 0 | 0 | 1 | 0.99079 | -0.064478 | 0.4 | 1 | 1.1 | 0.9
25 | 1 | 0.0039657 | 0.0009939 | 0 | 0 | 1 | 0.99788 | -0.014839 | 0.4 | 1 | 1.1 | 0.9
29 | 1 | 0.0058621 | 0.0014692 | 0 | 0 | 1 | 0.99035 | -0.067601 | 0.4 | 1 | 1.1 | 0.9
24 | 1 | 0.0042332 | 0.0010609 | 0 | 0 | 1 | 0.99779 | -0.015417 | 0.4 | 1 | 1.1 | 0.9
26 | 1 | 0.01804 | 0.0045212 | 0 | 0 | 1 | 0.99709 | -0.020349 | 0.4 | 1 | 1.1 | 0.9
30 | 1 | 0.0084967 | 0.0021295 | 0 | 0 | 1 | 0.9902 | -0.068677 | 0.4 | 1 | 1.1 | 0.9

## generator_data
GEN_BUS | PG | QG | QMAX | QMIN | VG | MBASE | GEN_STATUS | PMAX | PMIN
18 | 0.19353 | 0.048744 | 10 | -10 | 1 | 100 | 1 | 10 | 0

## branch_data
F_BUS | T_BUS | BR_R | BR_X | BR_B | RATE_A | RATE_B | RATE_C | TAP | SHIFT | BR_STATUS | ANGMIN | ANGMAX | P_in | Q_in | P_out | Q_out
1 | 2 | 3.1203 | 1.2001 | 3.1489e-09 | 0 | 0 | 0 | 0 | 0 | 1 | -90 | 90 | 0.019044 | 0.0047729 | -0.019032 | -0.0047684
1 | 3 | 0.51303 | 0.19732 | 5.1773e-10 | 0 | 0 | 0 | 0 | 0 | 1 | -90 | 90 | -0.047757 | -0.011969 | 0.04777 | 0.011974
2 | 4 | 4.0605 | 1.5617 | 4.0978e-09 | 0 | 0 | 0 | 0 | 0 | 1 | -90 | 90 | 0.0047324 | 0.0011846 | -0.0047314 | -0.0011846
3 | 5 | 0.18821 | 0.072388 | 1.8994e-10 | 0 | 0 | 0 | 0 | 0 | 1 | -90 | 90 | -0.059587 | -0.014936 | 0.059594 | 0.014938
4 | 32 | 9.8296 | 3.7806 | 9.9198e-09 | 0 | 0 | 0 | 0 | 0 | 1 | -90 | 90 | 0.0047314 | 0.0011846 | -0.004729 | -0.0011847
5 | 10 | 4.486 | 1.7254 | 4.5271e-09 | 0 | 0 | 0 | 0 | 0 | 1 | -90 | 90 | -0.06703 | -0.016802 | 0.067251 | 0.016886
32 | 31 | 8.2107 | 3.1579 | 8.286e-09 | 0 | 0 | 0 | 0 | 0 | 1 | -90 | 90 | 0.004729 | 0.0011847 | -0.0047269 | -0.0011847
10 | 8 | 0.8298 | 0.31915 | 8.3741e-10 | 0 | 0 | 0 | 0 | 0 | 1 | -90 | 90 | -0.08072 | -0.020262 | 0.080779 | 0.020285
8 | 11 | 0.80389 | 0.30919 | 8.1127e-10 | 0 | 0 | 0 | 0 | 0 | 1 | -90 | 90 | -0.080779 | -0.020285 | 0.080836 | 0.020307
6 | 7 | 1.35 | 0.51925 | 1.3624e-09 | 0 | 0 | 0 | 0 | 0 | 1 | -90 | 90 | -0.0057652 | -0.0014449 | 0.0057657 | 0.0014449
7 | 9 | 2.9246 | 1.1248 | 2.9514e-09 | 0 | 0 | 0 | 0 | 0 | 1 | -90 | 90 | -0.0057657 | -0.0014449 | 0.0057667 | 0.0014451
9 | 16 | 1.9527 | 0.75104 | 1.9706e-09 | 0 | 0 | 0 | 0 | 0 | 1 | -90 | 90 | -0.092491 | -0.023259 | 0.092671 | 0.023329
9 | 11 | 2.988 | 1.1492 | 3.0154e-09 | 0 | 0 | 0 | 0 | 0 | 1 | -90 | 90 | 0.086724 | 0.021814 | -0.086482 | -0.021721
16 | 13 | 0.68735 | 0.26436 | 6.9366e-10 | 0 | 0 | 0 | 0 | 0 | 1 | -90 | 90 | -0.093617 | -0.023566 | 0.093681 | 0.02359
18 | 22 | 0.30485 | 0.11725 | 6.1529e-10 | 0 | 0 | 0 | 0 | 0 | 1 | -90 | 90 | 0.19024 | 0.047919 | -0.19012 | -0.047874
22 | 27 | 1.5775 | 0.60671 | 1.5919e-09 | 0 | 0 | 0 | 0 | 0 | 1 | -90 | 90 | 0.033068 | 0.0082942 | -0.03305 | -0.0082873
22 | 15 | 1.5617 | 0.60065 | 3.152e-09 | 0 | 0 | 0 | 0 | 0 | 1 | -90 | 90 | 0.15705 | 0.03958 | -0.15664 | -0.039422
13 | 15 | 1.2865 | 0.4948 | 1.2983e-09 | 0 | 0 | 0 | 0 | 0 | 1 | -90 | 90 | -0.093681 | -0.02359 | 0.093803 | 0.023637
12 | 14 | 3.5365 | 1.3602 | 3.569e-09 | 0 | 0 | 0 | 0 | 0 | 1 | -90 | 90 | -0.0045527 | -0.001141 | 0.0045535 | 0.001141
14 | 17 | 2.3359 | 0.89843 | 2.3574e-09 | 0 | 0 | 0 | 0 | 0 | 1 | -90 | 90 | -0.0045535 | -0.001141 | 0.004554 | 0.0011409
15 | 19 | 1.801 | 0.69271 | 1.8176e-09 | 0 | 0 | 0 | 0 | 0 | 1 | -90 | 90 | 0.06284 | 0.015785 | -0.062764 | -0.015756
17 | 21 | 2.3509 | 0.90419 | 2.3725e-09 | 0 | 0 | 0 | 0 | 0 | 1 | -90 | 90 | -0.0061604 | -0.0015435 | 0.0061613 | 0.0015437
19 | 20 | 4.9986 | 1.9225 | 5.0444e-09 | 0 | 0 | 0 | 0 | 0 | 1 | -90 | 90 | 0.053472 | 0.013427 | -0.053318 | -0.013369
21 | 23 | 3.1116 | 1.1968 | 3.1402e-09 | 0 | 0 | 0 | 0 | 0 | 1 | -90 | 90 | 0.028867 | 0.007239 | -0.028839 | -0.0072285
21 | 20 | 1.4754 | 0.56745 | 1.4889e-09 | 0 | 0 | 0 | 0 | 0 | 1 | -90 | 90 | -0.035029 | -0.0087827 | 0.035048 | 0.00879
27 | 25 | 3.1758 | 1.2215 | 3.2049e-09 | 0 | 0 | 0 | 0 | 0 | 1 | -90 | 90 | 0.026276 | 0.0065898 | -0.026253 | -0.0065811
23 | 28 | 0.8083 | 0.31088 | 8.1572e-10 | 0 | 0 | 0 | 0 | 0 | 1 | -90 | 90 | 0.014368 | 0.0036017 | -0.014366 | -0.0036011
28 | 29 | 2.7798 | 1.0691 | 2.8053e-09 | 0 | 0 | 0 | 0 | 0 | 1 | -90 | 90 | 0.014366 | 0.0036011 | -0.01436 | -0.003599
25 | 24 | 0.33683 | 0.12955 | 3.3992e-10 | 0 | 0 | 0 | 0 | 0 | 1 | -90 | 90 | 0.022287 | 0.0055872 | -0.022285 | -0.0055865
29 | 30 | 1.618 | 0.6223 | 1.6328e-09 | 0 | 0 | 0 | 0 | 0 | 1 | -90 | 90 | 0.0084979 | 0.0021298 | -0.0084967 | -0.0021295
24 | 26 | 3.5425 | 1.3625 | 3.575e-09 | 0 | 0 | 0 | 0 | 0 | 1 | -90 | 90 | 0.018052 | 0.0045256 | -0.01804 | -0.0045212