## bus_data
BUS_I | BUS_TYPE | Pd | Qd | Gs | Bs | area | Vm | Va | baseKV | zone | Vmax | Vmin
1 | 1 | 0.023698 | 0.0059392 | 0 | 0 | 1 | 0.99719 | -0.019611 | 0.4 | 1 | 1.1 | 0.9
2 | 1 | 0 | 0 | 0 | 0 | 1 | 0.99333 | -0.046542 | 0.4 | 1 | 1.1 | 0.9
3 | 1 | 0 | 0 | 0 | 0 | 1 | 0.99834 | -0.011548 | 0.4 | 1 | 1.1 | 0.9
4 | 1 | 0 | 0 | 0 | 0 | 1 | 0.98924 | -0.075287 | 0.4 | 1 | 1.1 | 0.9
5 | 3 | 0.045268 | 0.011345 | 0 | 0 | 1 | 1 | 0 | 0.4 | 1 | 1.1 | 0.9
6 | 1 | 0.028135 | 0.0070512 | 0 | 0 | 1 | 0.98711 | -0.090379 | 0.4 | 1 | 1.1 | 0.9
8 | 1 | 0.084968 | 0.021295 | 0 | 0 | 1 | 0.99866 | -0.0093962 | 0.4 | 1 | 1.1 | 0.9
9 | 1 | 0.0040191 | 0.0010073 | 0 | 0 | 1 | 0.99806 | -0.013624 | 0.4 | 1 | 1.1 | 0.9
10 | 1 | 0 | 0 | 0 | 0 | 1 | 0.99792 | -0.014609 | 0.4 | 1 | 1.1 | 0.9
13 | 1 | 0 | 0 | 0 | 0 | 1 | 0.99768 | -0.016256 | 0.4 | 1 | 1.1 | 0.9
11 | 1 | 0.0029767 | 0.00074604 | 0 | 0 | 1 | 0.99758 | -0.017003 | 0.4 | 1 | 1.1 | 0.9
12 | 1 | 0.0012856 | 0.0003222 | 0 | 0 | 1 | 0.9975 | -0.017521 | 0.4 | 1 | 1.1 | 0.9

## generator_data
GEN_BUS | PG | QG | QMAX | QMIN | VG | MBASE | GEN_STATUS | PMAX | PMIN
5 | 0.1909 | 0.047911 | 10 | -10 | 1 | 100 | 1 | 10 | 0

## branch_data
F_BUS | T_BUS | BR_R | BR_X | BR_B | RATE_A | RATE_B | RATE_C | TAP | SHIFT | BR_STATUS | ANGMIN | ANGMAX | P_in | Q_in | P_out | Q_out
1 | 2 | 12.342 | 4.7469 | 1.2455e-08 | 0 | 0 | 0 | 0 | 0 | 1 | -90 | 90 | 0.028413 | 0.007155 | -0.028306 | -0.0071153
1 | 3 | 2.0163 | 0.77549 | 2.0348e-09 | 0 | 0 | 0 | 0 | 0 | 1 | -90 | 90 | -0.052111 | -0.013094 | 0.052169 | 0.013117
2 | 4 | 13.0729 | 5.028 | 1.3193e-08 | 0 | 0 | 0 | 0 | 0 | 1 | -90 | 90 | 0.028306 | 0.0071153 | -0.028193 | -0.0070732
3 | 5 | 2.8956 | 1.1137 | 2.9222e-09 | 0 | 0 | 0 | 0 | 0 | 1 | -90 | 90 | -0.052169 | -0.013117 | 0.052253 | 0.013149
4 | 6 | 6.8222 | 2.6239 | 6.8848e-09 | 0 | 0 | 0 | 0 | 0 | 1 | -90 | 90 | 0.028193 | 0.0070732 | -0.028134 | -0.0070512
5 | 8 | 1.3105 | 0.50405 | 1.3225e-09 | 0 | 0 | 0 | 0 | 0 | 1 | -90 | 90 | 0.093378 | 0.023417 | -0.093256 | -0.023371
8 | 9 | 6.6172 | 2.5451 | 6.678e-09 | 0 | 0 | 0 | 0 | 0 | 1 | -90 | 90 | 0.0082884 | 0.002076 | -0.0082836 | -0.0020748
9 | 10 | 2.9911 | 1.1504 | 3.0186e-09 | 0 | 0 | 0 | 0 | 0 | 1 | -90 | 90 | 0.0042644 | 0.0010675 | -0.0042638 | -0.0010676
10 | 13 | 5.001 | 1.9235 | 5.0469e-09 | 0 | 0 | 0 | 0 | 0 | 1 | -90 | 90 | 0.0042638 | 0.0010676 | -0.0042629 | -0.0010677
13 | 11 | 2.2683 | 0.87243 | 2.2891e-09 | 0 | 0 | 0 | 0 | 0 | 1 | -90 | 90 | 0.0042629 | 0.0010677 | -0.0042624 | -0.0010678
11 | 12 | 5.2133 | 2.0051 | 5.2612e-09 | 0 | 0 | 0 | 0 | 0 | 1 | -90 | 90 | 0.0012857 | 0.00032172 | -0.0012856 | -0.0003222