## bus_data
BUS_I | BUS_TYPE | Pd | Qd | Gs | Bs | area | Vm | Va | baseKV | zone | Vmax | Vmin
15 | 1 | 0.0016241 | 0.00040703 | 0 | 0 | 1 | 0.99495 | -0.03546 | 0.4 | 1 | 1.1 | 0.9
16 | 1 | 0 | 0 | 0 | 0 | 1 | 0.99507 | -0.034626 | 0.4 | 1 | 1.1 | 0.9
33 | 1 | 0.0012265 | 0.00030738 | 0 | 0 | 1 | 0.99515 | -0.034018 | 0.4 | 1 | 1.1 | 0.9
32 | 1 | 0.0039967 | 0.0010017 | 0 | 0 | 1 | 0.99532 | -0.032855 | 0.4 | 1 | 1.1 | 0.9
17 | 1 | 0.0025185 | 0.0006312 | 0 | 0 | 1 | 0.99101 | -0.062761 | 0.4 | 1 | 1.1 | 0.9
18 | 1 | 0.0033542 | 0.00084063 | 0 | 0 | 1 | 0.99093 | -0.063296 | 0.4 | 1 | 1.1 | 0.9
19 | 1 | 0.0025795 | 0.00064647 | 0 | 0 | 1 | 0.9912 | -0.061433 | 0.4 | 1 | 1.1 | 0.9
21 | 1 | 0.002776 | 0.00069573 | 0 | 0 | 1 | 0.99128 | -0.060839 | 0.4 | 1 | 1.1 | 0.9
53 | 1 | 0.0027582 | 0.00069128 | 0 | 0 | 1 | 0.99166 | -0.058138 | 0.4 | 1 | 1.1 | 0.9
44 | 1 | 0.0036739 | 0.00092076 | 0 | 0 | 1 | 0.9929 | -0.049395 | 0.4 | 1 | 1.1 | 0.9
22 | 1 | 0.0013136 | 0.00032922 | 0 | 0 | 1 | 0.99799 | -0.014078 | 0.4 | 1 | 1.1 | 0.9
23 | 1 | 0.0050502 | 0.0012657 | 0 | 0 | 1 | 0.99843 | -0.010966 | 0.4 | 1 | 1.1 | 0.9
50 | 1 | 0.0063156 | 0.0015829 | 0 | 0 | 1 | 0.99659 | -0.023893 | 0.4 | 1 | 1.1 | 0.9
25 | 1 | 0.0044238 | 0.0011087 | 0 | 0 | 1 | 0.99878 | -0.0084975 | 0.4 | 1 | 1.1 | 0.9
24 | 1 | 0.0023147 | 0.00058013 | 0 | 0 | 1 | 0.99582 | -0.029305 | 0.4 | 1 | 1.1 | 0.9
26 | 1 | 0.0035693 | 0.00089455 | 0 | 0 | 1 | 0.99536 | -0.032573 | 0.4 | 1 | 1.1 | 0.9
49 | 1 | 0.0040825 | 0.0010232 | 0 | 0 | 1 | 0.99649 | -0.02459 | 0.4 | 1 | 1.1 | 0.9
41 | 3 | 0.0033252 | 0.00083336 | 0 | 0 | 1 | 1 | 0 | 0.4 | 1 | 1.1 | 0.9
48 | 1 | 0.0028234 | 0.00070762 | 0 | 0 | 1 | 0.99635 | -0.025603 | 0.4 | 1 | 1.1 | 0.9
42 | 1 | 0.0046465 | 0.0011645 | 0 | 0 | 1 | 0.99851 | -0.010325 | 0.4 | 1 | 1.1 | 0.9
27 | 1 | 0.0039177 | 0.00098186 | 0 | 0 | 1 | 0.98491 | -0.10563 | 0.4 | 1 | 1.1 | 0.9
28 | 1 | 0.0063781 | 0.0015985 | 0 | 0 | 1 | 0.98348 | -0.1158 | 0.4 | 1 | 1.1 | 0.9
29 | 1 | 0 | 0 | 0 | 0 | 1 | 0.98582 | -0.099215 | 0.4 | 1 | 1.1 | 0.9
30 | 1 | 0.0029384 | 0.00073643 | 0 | 0 | 1 | 0.98248 | -0.12288 | 0.4 | 1 | 1.1 | 0.9
31 | 1 | 0.0095075 | 0.0023828 | 0 | 0 | 1 | 0.98823 | -0.082217 | 0.4 | 1 | 1.1 | 0.9
47 | 1 | 0.0031223 | 0.00078253 | 0 | 0 | 1 | 0.98188 | -0.12713 | 0.4 | 1 | 1.1 | 0.9
45 | 1 | 0 | 0 | 0 | 0 | 1 | 0.98959 | -0.072616 | 0.4 | 1 | 1.1 | 0.9
37 | 1 | 0.0043194 | 0.0010825 | 0 | 0 | 1 | 0.98097 | -0.13366 | 0.4 | 1 | 1.1 | 0.9
43 | 1 | 0.0022064 | 0.00055298 | 0 | 0 | 1 | 0.99223 | -0.054086 | 0.4 | 1 | 1.1 | 0.9
34 | 1 | 0.0030118 | 0.00075482 | 0 | 0 | 1 | 0.97968 | -0.14289 | 0.4 | 1 | 1.1 | 0.9
35 | 1 | 0.003511 | 0.00087994 | 0 | 0 | 1 | 0.98025 | -0.13881 | 0.4 | 1 | 1.1 | 0.9
36 | 1 | 0 | 0 | 0 | 0 | 1 | 0.97933 | -0.14534 | 0.4 | 1 | 1.1 | 0.9
38 | 1 | 0.0044547 | 0.0011164 | 0 | 0 | 1 | 0.97931 | -0.1455 | 0.4 | 1 | 1.1 | 0.9
39 | 1 | 0.0025116 | 0.00062947 | 0 | 0 | 1 | 0.97902 | -0.14758 | 0.4 | 1 | 1.1 | 0.9
40 | 1 | 0.0028599 | 0.00071675 | 0 | 0 | 1 | 0.97889 | -0.14849 | 0.4 | 1 | 1.1 | 0.9
52 | 1 | 0.0022397 | 0.00056133 | 0 | 0 | 1 | 0.99839 | -0.011166 | 0.4 | 1 | 1.1 | 0.9
51 | 1 | 0.0033316 | 0.00083498 | 0 | 0 | 1 | 0.99636 | -0.025239 | 0.4 | 1 | 1.1 | 0.9
46 | 1 | 0.0031547 | 0.00079063 | 0 | 0 | 1 | 0.9952 | -0.033312 | 0.4 | 1 | 1.1 | 0.9

## generator_data
GEN_BUS | PG | QG | QMAX | QMIN | VG | MBASE | GEN_STATUS | PMAX | PMIN
41 | 0.12095 | 0.030449 | 10 | -10 | 1 | 100 | 1 | 10 | 0

## branch_data
F_BUS | T_BUS | BR_R | BR_X | BR_B | RATE_A | RATE_B | RATE_C | TAP | SHIFT | BR_STATUS | ANGMIN | ANGMAX | P_in | Q_in | P_out | Q_out
15 | 16 | 6.6166 | 2.5449 | 6.6773e-09 | 0 | 0 | 0 | 0 | 0 | 1 | -90 | 90 | -0.0016241 | -0.00040703 | 0.0016242 | 0.00040644
16 | 33 | 4.8092 | 1.8497 | 4.8533e-09 | 0 | 0 | 0 | 0 | 0 | 1 | -90 | 90 | -0.0016242 | -0.00040644 | 0.0016244 | 0.00040601
33 | 32 | 5.2443 | 2.017 | 5.2924e-09 | 0 | 0 | 0 | 0 | 0 | 1 | -90 | 90 | -0.0028508 | -0.00071339 | 0.0028513 | 0.00071304
32 | 26 | 0.53012 | 0.20389 | 5.3498e-10 | 0 | 0 | 0 | 0 | 0 | 1 | -90 | 90 | -0.006848 | -0.0017147 | 0.0068482 | 0.0017148
17 | 18 | 2.0392 | 0.78432 | 2.058e-09 | 0 | 0 | 0 | 0 | 0 | 1 | -90 | 90 | 0.0033544 | 0.00084052 | -0.0033541 | -0.00084063
17 | 19 | 2.8924 | 1.1125 | 2.9189e-09 | 0 | 0 | 0 | 0 | 0 | 1 | -90 | 90 | -0.0058729 | -0.0014717 | 0.005874 | 0.0014719
19 | 21 | 0.8989 | 0.34573 | 9.0715e-10 | 0 | 0 | 0 | 0 | 0 | 1 | -90 | 90 | -0.0084535 | -0.0021183 | 0.0084542 | 0.0021185
21 | 53 | 3.0786 | 1.1841 | 3.1069e-09 | 0 | 0 | 0 | 0 | 0 | 1 | -90 | 90 | -0.01123 | -0.0028142 | 0.011234 | 0.0028155
53 | 44 | 8.0118 | 3.0815 | 8.0854e-09 | 0 | 0 | 0 | 0 | 0 | 1 | -90 | 90 | -0.013993 | -0.0035068 | 0.01401 | 0.0035125
44 | 46 | 3.1154 | 1.1982 | 3.144e-09 | 0 | 0 | 0 | 0 | 0 | 1 | -90 | 90 | -0.066889 | -0.016823 | 0.06704 | 0.016881
44 | 43 | 1.2342 | 0.47469 | 1.2455e-09 | 0 | 0 | 0 | 0 | 0 | 1 | -90 | 90 | 0.049206 | 0.01239 | -0.049174 | -0.012378
22 | 23 | 1.4799 | 0.5692 | 1.4935e-09 | 0 | 0 | 0 | 0 | 0 | 1 | -90 | 90 | -0.027318 | -0.0068499 | 0.02733 | 0.0068543
22 | 50 | 4.8948 | 1.8826 | 4.9397e-09 | 0 | 0 | 0 | 0 | 0 | 1 | -90 | 90 | 0.026005 | 0.0065207 | -0.025969 | -0.0065076
23 | 25 | 0.99121 | 0.38123 | 1.0003e-09 | 0 | 0 | 0 | 0 | 0 | 1 | -90 | 90 | -0.03238 | -0.00812 | 0.032391 | 0.0081241
50 | 49 | 0.45879 | 0.17646 | 4.63e-10 | 0 | 0 | 0 | 0 | 0 | 1 | -90 | 90 | 0.019654 | 0.0049247 | -0.019652 | -0.004924
25 | 41 | 3.0065 | 1.1564 | 3.0341e-09 | 0 | 0 | 0 | 0 | 0 | 1 | -90 | 90 | -0.036815 | -0.0092328 | 0.036858 | 0.0092492
24 | 26 | 4.045 | 1.5558 | 4.0821e-09 | 0 | 0 | 0 | 0 | 0 | 1 | -90 | 90 | 0.010422 | 0.0026107 | -0.010418 | -0.0026093
24 | 49 | 4.7801 | 1.8385 | 4.824e-09 | 0 | 0 | 0 | 0 | 0 | 1 | -90 | 90 | -0.012737 | -0.0031908 | 0.012745 | 0.0031935
49 | 48 | 4.635 | 1.7827 | 4.6775e-09 | 0 | 0 | 0 | 0 | 0 | 1 | -90 | 90 | 0.0028238 | 0.00070731 | -0.0028234 | -0.00070762
41 | 42 | 1.6823 | 0.64702 | 1.6977e-09 | 0 | 0 | 0 | 0 | 0 | 1 | -90 | 90 | 0.080762 | 0.020366 | -0.080645 | -0.020321
42 | 52 | 0.14525 | 0.055866 | 1.4659e-10 | 0 | 0 | 0 | 0 | 0 | 1 | -90 | 90 | 0.075999 | 0.019157 | -0.07599 | -0.019154
27 | 28 | 3.8743 | 1.4901 | 3.9098e-09 | 0 | 0 | 0 | 0 | 0 | 1 | -90 | 90 | 0.033237 | 0.0083443 | -0.03319 | -0.0083266
27 | 29 | 2.1887 | 0.84179 | 2.2087e-09 | 0 | 0 | 0 | 0 | 0 | 1 | -90 | 90 | -0.037155 | -0.0093261 | 0.037188 | 0.0093386
28 | 30 | 3.3332 | 1.282 | 3.3638e-09 | 0 | 0 | 0 | 0 | 0 | 1 | -90 | 90 | 0.026812 | 0.0067281 | -0.026786 | -0.0067183
29 | 31 | 5.8216 | 2.2391 | 5.8751e-09 | 0 | 0 | 0 | 0 | 0 | 1 | -90 | 90 | -0.037188 | -0.0093386 | 0.037276 | 0.0093719
30 | 47 | 2.2424 | 0.86247 | 2.263e-09 | 0 | 0 | 0 | 0 | 0 | 1 | -90 | 90 | 0.023848 | 0.0059819 | -0.023833 | -0.0059767
31 | 45 | 2.6265 | 1.0102 | 2.6506e-09 | 0 | 0 | 0 | 0 | 0 | 1 | -90 | 90 | -0.046783 | -0.011755 | 0.046846 | 0.011779
47 | 37 | 3.9592 | 1.5228 | 3.9955e-09 | 0 | 0 | 0 | 0 | 0 | 1 | -90 | 90 | 0.020711 | 0.0051942 | -0.020692 | -0.0051874
45 | 43 | 5.0894 | 1.9575 | 5.1361e-09 | 0 | 0 | 0 | 0 | 0 | 1 | -90 | 90 | -0.046846 | -0.011779 | 0.046967 | 0.011825
37 | 35 | 3.9454 | 1.5175 | 3.9816e-09 | 0 | 0 | 0 | 0 | 0 | 1 | -90 | 90 | 0.016373 | 0.0041049 | -0.016361 | -0.0041007
34 | 35 | 3.9697 | 1.5268 | 4.0061e-09 | 0 | 0 | 0 | 0 | 0 | 1 | -90 | 90 | -0.012843 | -0.0032184 | 0.01285 | 0.0032208
34 | 36 | 3.1178 | 1.1991 | 3.1464e-09 | 0 | 0 | 0 | 0 | 0 | 1 | -90 | 90 | 0.0098315 | 0.0024636 | -0.0098282 | -0.0024626
36 | 38 | 0.20336 | 0.078216 | 2.0523e-10 | 0 | 0 | 0 | 0 | 0 | 1 | -90 | 90 | 0.0098282 | 0.0024626 | -0.0098279 | -0.0024625
38 | 39 | 4.8164 | 1.8525 | 4.8606e-09 | 0 | 0 | 0 | 0 | 0 | 1 | -90 | 90 | 0.0053733 | 0.0013461 | -0.0053718 | -0.001346
39 | 40 | 3.992 | 1.5354 | 4.0286e-09 | 0 | 0 | 0 | 0 | 0 | 1 | -90 | 90 | 0.0028602 | 0.0007165 | -0.0028598 | -0.00071675
52 | 51 | 2.5001 | 0.96159 | 2.5231e-09 | 0 | 0 | 0 | 0 | 0 | 1 | -90 | 90 | 0.07375 | 0.018592 | -0.073605 | -0.018537
51 | 46 | 1.4979 | 0.57612 | 1.5116e-09 | 0 | 0 | 0 | 0 | 0 | 1 | -90 | 90 | 0.070274 | 0.017702 | -0.070194 | -0.017671