## bus_data
BUS_I | BUS_TYPE | Pd | Qd | Gs | Bs | area | Vm | Va | baseKV | zone | Vmax | Vmin
1 | 1 | 0.085089 | 0.021325 | 0 | 0 | 1 | 0.99457 | -0.038046 | 0.4 | 1 | 1.1 | 0.9
2 | 3 | 0.063467 | 0.015906 | 0 | 0 | 1 | 1 | 0 | 0.4 | 1 | 1.1 | 0.9
3 | 1 | 0 | 0 | 0 | 0 | 1 | 0.99621 | -0.026502 | 0.4 | 1 | 1.1 | 0.9
13 | 1 | 0 | 0 | 0 | 0 | 1 | 0.9956 | -0.030806 | 0.4 | 1 | 1.1 | 0.9
12 | 1 | 0.026759 | 0.0067065 | 0 | 0 | 1 | 0.99409 | -0.041415 | 0.4 | 1 | 1.1 | 0.9
27 | 1 | 0.016513 | 0.0041386 | 0 | 0 | 1 | 0.99438 | -0.039335 | 0.4 | 1 | 1.1 | 0.9
10 | 1 | 0 | 0 | 0 | 0 | 1 | 0.99546 | -0.031749 | 0.4 | 1 | 1.1 | 0.9
11 | 1 | 0.017439 | 0.0043707 | 0 | 0 | 1 | 0.99387 | -0.042958 | 0.4 | 1 | 1.1 | 0.9
5 | 1 | 0 | 0 | 0 | 0 | 1 | 0.99251 | -0.052588 | 0.4 | 1 | 1.1 | 0.9
20 | 1 | 0 | 0 | 0 | 0 | 1 | 0.99266 | -0.051525 | 0.4 | 1 | 1.1 | 0.9
26 | 1 | 0.0016685 | 0.00041816 | 0 | 0 | 1 | 0.99228 | -0.054198 | 0.4 | 1 | 1.1 | 0.9
28 | 1 | 0.0019677 | 0.00049314 | 0 | 0 | 1 | 0.9937 | -0.044137 | 0.4 | 1 | 1.1 | 0.9
18 | 1 | 0 | 0 | 0 | 0 | 1 | 0.99256 | -0.052243 | 0.4 | 1 | 1.1 | 0.9
6 | 1 | 0.0033212 | 0.00083236 | 0 | 0 | 1 | 0.99355 | -0.045227 | 0.4 | 1 | 1.1 | 0.9
7 | 1 | 0.0030688 | 0.00076911 | 0 | 0 | 1 | 0.99367 | -0.044399 | 0.4 | 1 | 1.1 | 0.9
9 | 1 | 0.00335 | 0.0008396 | 0 | 0 | 1 | 0.99448 | -0.03866 | 0.4 | 1 | 1.1 | 0.9
14 | 1 | 0.005259 | 0.001318 | 0 | 0 | 1 | 0.99308 | -0.048519 | 0.4 | 1 | 1.1 | 0.9
16 | 1 | 0.0029329 | 0.00073505 | 0 | 0 | 1 | 0.99181 | -0.057547 | 0.4 | 1 | 1.1 | 0.9
17 | 1 | 0.00094071 | 0.00023577 | 0 | 0 | 1 | 0.99161 | -0.058933 | 0.4 | 1 | 1.1 | 0.9
19 | 1 | 0 | 0 | 0 | 0 | 1 | 0.99156 | -0.059296 | 0.4 | 1 | 1.1 | 0.9
25 | 1 | 0.0013554 | 0.00033969 | 0 | 0 | 1 | 0.99154 | -0.059454 | 0.4 | 1 | 1.1 | 0.9
22 | 1 | 0.0021903 | 0.00054893 | 0 | 0 | 1 | 0.99147 | -0.059909 | 0.4 | 1 | 1.1 | 0.9
21 | 1 | 0.00096632 | 0.00024218 | 0 | 0 | 1 | 0.99142 | -0.060243 | 0.4 | 1 | 1.1 | 0.9

## generator_data
GEN_BUS | PG | QG | QMAX | QMIN | VG | MBASE | GEN_STATUS | PMAX | PMIN
2 | 0.23728 | 0.059589 | 10 | -10 | 1 | 100 | 1 | 10 | 0

## branch_data
F_BUS | T_BUS | BR_R | BR_X | BR_B | RATE_A | RATE_B | RATE_C | TAP | SHIFT | BR_STATUS | ANGMIN | ANGMAX | P_in | Q_in | P_out | Q_out
1 | 2 | 5.7924 | 2.2278 | 5.8455e-09 | 0 | 0 | 0 | 0 | 0 | 1 | -90 | 90 | -0.085089 | -0.021325 | 0.08554 | 0.021498
2 | 3 | 3.9167 | 1.5064 | 3.9527e-09 | 0 | 0 | 0 | 0 | 0 | 1 | -90 | 90 | 0.088268 | 0.022184 | -0.087943 | -0.02206
3 | 13 | 1.2752 | 0.49045 | 1.2869e-09 | 0 | 0 | 0 | 0 | 0 | 1 | -90 | 90 | 0.04365 | 0.010947 | -0.043624 | -0.010937
3 | 12 | 4.3522 | 1.6739 | 4.3921e-09 | 0 | 0 | 0 | 0 | 0 | 1 | -90 | 90 | 0.044293 | 0.011113 | -0.044202 | -0.011078
13 | 27 | 3.8486 | 1.4802 | 3.8839e-09 | 0 | 0 | 0 | 0 | 0 | 1 | -90 | 90 | 0.028596 | 0.007169 | -0.028562 | -0.0071564
13 | 10 | 0.81107 | 0.31195 | 8.1851e-10 | 0 | 0 | 0 | 0 | 0 | 1 | -90 | 90 | 0.015028 | 0.0037676 | -0.015026 | -0.0037669
12 | 11 | 1.1388 | 0.43801 | 1.1493e-09 | 0 | 0 | 0 | 0 | 0 | 1 | -90 | 90 | 0.017443 | 0.004372 | -0.017439 | -0.0043707
27 | 28 | 5.1244 | 1.9709 | 5.1714e-09 | 0 | 0 | 0 | 0 | 0 | 1 | -90 | 90 | 0.012049 | 0.0030179 | -0.012041 | -0.0030153
10 | 9 | 5.9345 | 2.2825 | 5.9889e-09 | 0 | 0 | 0 | 0 | 0 | 1 | -90 | 90 | 0.015026 | 0.0037669 | -0.015012 | -0.003762
5 | 20 | 8.1184 | 3.1224 | 8.1929e-09 | 0 | 0 | 0 | 0 | 0 | 1 | -90 | 90 | -0.0016689 | -0.00041708 | 0.0016691 | 0.00041637
5 | 26 | 12.3455 | 4.7483 | 1.2459e-08 | 0 | 0 | 0 | 0 | 0 | 1 | -90 | 90 | 0.0016689 | 0.00041708 | -0.0016685 | -0.00041816
20 | 28 | 9.4081 | 3.6185 | 9.4945e-09 | 0 | 0 | 0 | 0 | 0 | 1 | -90 | 90 | -0.010063 | -0.0025191 | 0.010074 | 0.0025221
20 | 18 | 1.0968 | 0.42185 | 1.1069e-09 | 0 | 0 | 0 | 0 | 0 | 1 | -90 | 90 | 0.0083942 | 0.0021028 | -0.0083934 | -0.0021026
18 | 16 | 8.0995 | 3.1152 | 8.1738e-09 | 0 | 0 | 0 | 0 | 0 | 1 | -90 | 90 | 0.0083934 | 0.0021026 | -0.0083872 | -0.002101
6 | 7 | 3.2073 | 1.2336 | 3.2367e-09 | 0 | 0 | 0 | 0 | 0 | 1 | -90 | 90 | -0.0033212 | -0.00083236 | 0.0033215 | 0.00083219
7 | 9 | 6.3348 | 2.4365 | 6.393e-09 | 0 | 0 | 0 | 0 | 0 | 1 | -90 | 90 | -0.011652 | -0.0029195 | 0.011662 | 0.0029224
7 | 14 | 10.0617 | 3.8699 | 1.0154e-08 | 0 | 0 | 0 | 0 | 0 | 1 | -90 | 90 | 0.005262 | 0.0013182 | -0.005259 | -0.001318
16 | 17 | 3.2506 | 1.2502 | 3.2804e-09 | 0 | 0 | 0 | 0 | 0 | 1 | -90 | 90 | 0.0054543 | 0.0013659 | -0.0054533 | -0.0013659
17 | 19 | 1.0301 | 0.39618 | 1.0395e-09 | 0 | 0 | 0 | 0 | 0 | 1 | -90 | 90 | 0.0045126 | 0.0011301 | -0.0045123 | -0.0011301
19 | 25 | 1.4925 | 0.57404 | 1.5062e-09 | 0 | 0 | 0 | 0 | 0 | 1 | -90 | 90 | 0.0013554 | 0.00033956 | -0.0013554 | -0.00033969
19 | 22 | 2.4818 | 0.95453 | 2.5046e-09 | 0 | 0 | 0 | 0 | 0 | 1 | -90 | 90 | 0.0031569 | 0.00079055 | -0.0031566 | -0.0007907
22 | 21 | 4.4231 | 1.7012 | 4.4637e-09 | 0 | 0 | 0 | 0 | 0 | 1 | -90 | 90 | 0.00096636 | 0.00024176 | -0.00096632 | -0.00024218